## Sheet1
Al | V | Cr | Fe | Co | Ni | System_Type_Input | System_Size | System_Type | Solidification Range (K) | PROP RT Density (g/cm3) | PROP RT Heat Cap (J/(mol K)) | PROP RT Therm Cond (W/(mK)) | Sconf | Yield Strength (MPa) | C_11_Avg | Predicted SFE | PROP 700C VOL EXPCF (1/K) | density_7 | heat_capacity_26 | density_6 | heat_capacity_27 | dens_inv | heat_cap_inv
0.15 | 0 | 0.05 | 0.1 | 0.15 | 0.55 | 0.070175 | 5 | 4 | 31.9316 | 7.7995 | 27.4143 | 25.6292 | 1.278 | 2624.9119 | 0.63531 | 232.9006 | -2.8781e-05 | 1.2507 | 0.70705 | 0.5557 | 2.4136 | 0.12821 | 0.036477
0.15 | 0 | 0.05 | 0.1 | 0 | 0.7 | 0.2807 | 4 | 16 | 25.9683 | 7.7662 | 26.2317 | 30.7476 | 0.91429 | 2764.4189 | 0.62774 | 247.2964 | -2.2588e-05 | 1.3052 | 4.3151 | 0.5662 | 1.3017 | 0.12876 | 0.038122
0.25 | 0 | 0 | 0.05 | 0.3 | 0.4 | 0.17544 | 4 | 10 | 79.4153 | 7.4239 | 28.4054 | 23.0778 | 1.2241 | 3134.9161 | 0.67526 | 392.4909 | -1.6986e-05 | 2.3593 | 0.41573 | 0.70232 | 0.71152 | 0.1347 | 0.035205
0.15 | 0 | 0.05 | 0.05 | 0.1 | 0.65 | 0.070175 | 5 | 4 | 24.7137 | 7.8645 | 25.5404 | 26.5291 | 1.0944 | 2721.5308 | 0.68709 | 221.4023 | -7.7504e-06 | 1.1568 | 2.176 | 0.53634 | 0.68514 | 0.12715 | 0.039154
0.3 | 0 | 0.05 | 0.2 | 0 | 0.45 | 0.2807 | 4 | 16 | 203.5289 | 6.3587 | 25.6382 | 13.6893 | 1.1922 | 3610.0433 | 0.41905 | 295.7349 | -5.3153e-06 | 1.5593 | 2.7642 | 2.788 | 0.73434 | 0.15727 | 0.039004
0.2 | 0 | 0.1 | 0.15 | 0 | 0.55 | 0.2807 | 4 | 16 | 21.1182 | 7.2867 | 24.7188 | 33.9465 | 1.1655 | 3345.8646 | 0.49527 | 416.2277 | -5.1138e-06 | 3.4877 | 0.78052 | 0.77717 | 0.43837 | 0.13724 | 0.040455
0.15 | 0.05 | 0 | 0.2 | 0.05 | 0.55 | 0.052632 | 5 | 3 | 43.8332 | 7.643 | 26.2168 | 15.368 | 1.2348 | 3281.3467 | 0.5168 | 310.8498 | -6.231e-07 | 1.5552 | 4.6122 | 0.60865 | 1.2768 | 0.13084 | 0.038143
0.25 | 0 | 0 | 0.2 | 0.2 | 0.35 | 0.17544 | 4 | 10 | 130.7997 | 7.3597 | 26.2699 | 25.6889 | 1.3578 | 2982.598 | 0.5073 | 506.9869 | -2.2102e-07 | 2.7798 | 3.7049 | 0.73544 | 1.3697 | 0.13587 | 0.038066
0.25 | 0 | 0.15 | 0.2 | 0.1 | 0.3 | 0.070175 | 5 | 4 | 119.9559 | 7.0333 | 26.3735 | 30.2911 | 1.5445 | 3298.9424 | 0.36784 | 374.3228 | 1.872e-06 | 30.0711 | 2.6772 | 0.96782 | 1.5962 | 0.14218 | 0.037917
0.3 | 0.05 | 0.05 | 0.2 | 0.05 | 0.35 | 0.017544 | 6 | 1 | 123.5653 | 6.7073 | 28.8858 | 27.678 | 1.4999 | 3970.3402 | 0.37192 | 238.68 | 5.8331e-06 | 3.416 | 0.34653 | 1.4139 | 0.53029 | 0.14909 | 0.034619
0.15 | 0 | 0.1 | 0.05 | 0.25 | 0.45 | 0.070175 | 5 | 4 | 31.1867 | 7.7575 | 27.1014 | 24.4234 | 1.3705 | 2848.9078 | 0.64985 | 233.8648 | 8.3132e-06 | 1.3201 | 0.90794 | 0.56898 | 9.8625 | 0.12891 | 0.036898
0.1 | 0 | 0.05 | 0.3 | 0 | 0.55 | 0.2807 | 4 | 16 | 24.1158 | 7.822 | 26.2496 | 29.1947 | 1.07 | 1999.5184 | 0.44387 | 165.4352 | 8.3858e-06 | 1.2166 | 4.0057 | 0.54886 | 1.3327 | 0.12784 | 0.038096
0.2 | 0 | 0.05 | 0.3 | 0.05 | 0.4 | 0.070175 | 5 | 4 | 63.8473 | 7.3205 | 26.5525 | 25.3644 | 1.3492 | 2826.235 | 0.37968 | 528.5075 | 1.0382e-05 | 3.1197 | 1.8101 | 0.75726 | 2.2345 | 0.1366 | 0.037661
0.15 | 0 | 0.25 | 0.05 | 0.05 | 0.5 | 0.070175 | 5 | 4 | 32.3773 | 7.5206 | 25.4457 | 40.2357 | 1.2773 | 3544.9394 | 0.50536 | 289.8063 | 1.0826e-05 | 1.9208 | 1.8041 | 0.65763 | 0.64338 | 0.13297 | 0.039299
0.2 | 0.1 | 0.05 | 0.25 | 0.05 | 0.35 | 0.017544 | 6 | 1 | 87.8033 | 7.1164 | 27.1093 | 15.333 | 1.5657 | 4086.6765 | 0.33468 | 420.2744 | 1.0862e-05 | 8.5945 | 0.90149 | 0.89577 | 9.1517 | 0.14052 | 0.036888
0.15 | 0.05 | 0 | 0 | 0.25 | 0.55 | 0.31579 | 4 | 18 | 14.7859 | 7.8457 | 25.0184 | 30.0993 | 1.1097 | 3328.1584 | 0.74411 | 221.6665 | 1.2092e-05 | 1.1824 | 1.0188 | 0.54179 | 0.50465 | 0.12746 | 0.039971
0.3 | 0 | 0.2 | 0.15 | 0 | 0.35 | 0.2807 | 4 | 16 | 85.1644 | 6.5252 | 28.1247 | 33.0606 | 1.3351 | 3625.421 | 0.33895 | 140.6643 | 1.2192e-05 | 2.1062 | 0.47066 | 1.904 | 0.88916 | 0.15325 | 0.035556
0.3 | 0.05 | 0 | 0.25 | 0.1 | 0.3 | 0.052632 | 5 | 3 | 82.7868 | 6.7895 | 28.5286 | 25.3665 | 1.449 | 3776.6296 | 0.36494 | 305.2299 | 1.3606e-05 | 4.7498 | 0.39548 | 1.2667 | 0.6542 | 0.14729 | 0.035053
0.15 | 0 | 0.35 | 0.1 | 0.05 | 0.35 | 0.070175 | 5 | 4 | 77.4985 | 7.3294 | 25.2898 | 41.7612 | 1.3995 | 3370.0386 | 0.36144 | 179.9103 | 1.3834e-05 | 3.0361 | 1.4081 | 0.75224 | 0.58474 | 0.13644 | 0.039542
0.15 | 0.05 | 0.05 | 0 | 0.4 | 0.35 | 0.10526 | 5 | 6 | 19.1771 | 7.7345 | 27.4898 | 24.067 | 1.3181 | 3376.2484 | 0.70688 | 192.6112 | 1.6381e-05 | 1.3615 | 0.67122 | 0.57653 | 2.0415 | 0.12929 | 0.036377
0.15 | 0 | 0.3 | 0.2 | 0.15 | 0.2 | 0.070175 | 5 | 4 | 55.3317 | 7.3999 | 25.545 | 39.525 | 1.5741 | 2873.588 | 0.30268 | 146.0468 | 1.6895e-05 | 2.5008 | 2.198 | 0.71435 | 0.68731 | 0.13514 | 0.039147
0.15 | 0 | 0.05 | 0.35 | 0.15 | 0.3 | 0.070175 | 5 | 4 | 7.9153 | 7.6484 | 26.0279 | 25.8328 | 1.4476 | 2215.5351 | 0.36377 | 433.8385 | 1.7012e-05 | 1.5422 | 35.8656 | 0.60665 | 1.0287 | 0.13075 | 0.03842
0.15 | 0.1 | 0.05 | 0.45 | 0.05 | 0.2 | 0.017544 | 6 | 1 | 59.0801 | 7.253 | 26.0988 | 20.0127 | 1.4956 | 3407.5654 | 0.15081 | 375.8874 | 1.7322e-05 | 3.9525 | 10.1251 | 0.79808 | 1.1096 | 0.13787 | 0.038316
0.25 | 0 | 0.3 | 0.15 | 0.05 | 0.25 | 0.070175 | 5 | 4 | 26.3475 | 6.7841 | 27.2772 | 40.5741 | 1.4887 | 3242.2495 | 0.28522 | 117.4437 | 1.7457e-05 | 4.6327 | 0.78295 | 1.2753 | 3.6072 | 0.1474 | 0.036661
0.2 | 0.1 | 0.15 | 0.25 | 0.05 | 0.25 | 0.017544 | 6 | 1 | 37.0195 | 6.9841 | 26.6956 | 20.0585 | 1.6796 | 3894.7762 | 0.24507 | 287.8876 | 1.7718e-05 | 62.8985 | 1.4375 | 1.0162 | 3.2856 | 0.14318 | 0.037459
0.15 | 0 | 0.25 | 0.25 | 0.05 | 0.3 | 0.070175 | 5 | 4 | 38.6429 | 7.3396 | 25.7471 | 36.3241 | 1.4887 | 2979.3185 | 0.28813 | 301.5969 | 1.8019e-05 | 2.9449 | 3.9534 | 0.74651 | 0.79812 | 0.13625 | 0.038839
0.25 | 0.05 | 0.05 | 0.2 | 0.25 | 0.2 | 0.017544 | 6 | 1 | 106.4633 | 7.1315 | 27.1293 | 23.3595 | 1.6365 | 3527.2513 | 0.41536 | 378.8995 | 1.8198e-05 | 7.6046 | 0.88548 | 0.88378 | 7.7321 | 0.14022 | 0.03686
0.2 | 0.05 | 0 | 0.45 | 0.05 | 0.25 | 0.052632 | 5 | 3 | 47.8177 | 7.1566 | 26.7967 | 26.8009 | 1.3274 | 3039.4104 | 0.21191 | 557.5275 | 1.8484e-05 | 6.3858 | 1.2551 | 0.8646 | 4.9199 | 0.13973 | 0.037318
0.3 | 0 | 0.05 | 0.1 | 0.15 | 0.4 | 0.070175 | 5 | 4 | 141.5686 | 7.0423 | 26.7418 | 31.3017 | 1.3923 | 3617.0113 | 0.53523 | 295.0988 | 1.8813e-05 | 23.648 | 1.3482 | 0.95943 | 3.8723 | 0.142 | 0.037395
0.2 | 0 | 0.25 | 0.3 | 0.05 | 0.2 | 0.070175 | 5 | 4 | 43.3017 | 7.0156 | 26.3562 | 37.7274 | 1.5013 | 2838.3735 | 0.20046 | 287.7089 | 1.9937e-05 | 64.1242 | 2.8076 | 0.98464 | 1.5532 | 0.14254 | 0.037942
0.15 | 0 | 0.15 | 0.25 | 0.2 | 0.25 | 0.070175 | 5 | 4 | 12.9689 | 7.6151 | 25.8956 | 31.374 | 1.5842 | 2645.9523 | 0.3853 | 329.8756 | 2.0176e-05 | 1.6258 | 9.5828 | 0.61917 | 0.90551 | 0.13132 | 0.038617
0.2 | 0.05 | 0.15 | 0.15 | 0.05 | 0.4 | 0.017544 | 6 | 1 | 76.2848 | 7.1907 | 26.1269 | 24.9235 | 1.5571 | 3895.9451 | 0.40334 | 391.3023 | 2.0661e-05 | 5.2444 | 7.8778 | 0.83986 | 1.1454 | 0.13907 | 0.038275
0.2 | 0.05 | 0.05 | 0.15 | 0.1 | 0.45 | 0.017544 | 6 | 1 | 49.9295 | 7.404 | 25.9908 | 20.0862 | 1.4956 | 3758.5339 | 0.49547 | 428.3171 | 2.1414e-05 | 2.4752 | 109.0009 | 0.71224 | 0.99091 | 0.13506 | 0.038475
0.1 | 0.2 | 0.1 | 0.35 | 0.05 | 0.2 | 0.017544 | 6 | 1 | 77.1646 | 7.3053 | 25.3783 | 7.3882 | 1.6215 | 4247.513 | 0.14868 | 217.2461 | 2.2407e-05 | 3.2753 | 1.6086 | 0.7661 | 0.61665 | 0.13689 | 0.039404
0.15 | 0.05 | 0 | 0.25 | 0.3 | 0.25 | 0.052632 | 5 | 3 | 14.1487 | 7.7229 | 26.7011 | 17.7346 | 1.4887 | 2875.4872 | 0.4751 | 312.4936 | 2.2456e-05 | 1.3834 | 1.4264 | 0.58042 | 3.3455 | 0.12949 | 0.037452
0.15 | 0.1 | 0 | 0.25 | 0.2 | 0.3 | 0.052632 | 5 | 3 | 22.9334 | 7.589 | 26.5083 | 16.1588 | 1.5445 | 3695.4679 | 0.42041 | 330.5456 | 2.2702e-05 | 1.6978 | 1.9674 | 0.62932 | 2.0337 | 0.13177 | 0.037724
0.2 | 0 | 0.1 | 0.35 | 0.2 | 0.15 | 0.070175 | 5 | 4 | 36.4454 | 7.3122 | 26.3745 | 31.2122 | 1.526 | 2502.2719 | 0.28813 | 483.5299 | 2.2768e-05 | 3.2032 | 2.67 | 0.76209 | 1.5988 | 0.13676 | 0.037915
0.15 | 0 | 0.4 | 0.25 | 0.05 | 0.15 | 0.070175 | 5 | 4 | 155.4661 | 7.1124 | 25.5437 | 45.1927 | 1.432 | 2570.0914 | 0.15372 | 79.2861 | 2.301e-05 | 8.8965 | 2.1914 | 0.89895 | 0.68666 | 0.1406 | 0.039149
0.15 | 0 | 0.05 | 0.45 | 0.15 | 0.2 | 0.070175 | 5 | 4 | 20.5523 | 7.5645 | 25.8955 | 29.4554 | 1.4001 | 1973.2891 | 0.25516 | 543.1348 | 2.3165e-05 | 1.7715 | 9.5708 | 0.63918 | 0.9054 | 0.1322 | 0.038617
0.4 | 0 | 0.05 | 0.05 | 0.1 | 0.4 | 0.070175 | 5 | 4 | 120.3847 | 6.4369 | 30.6092 | 31.6992 | 1.2629 | 4060.6417 | 0.52029 | -110.2838 | 2.3611e-05 | 1.7757 | 0.21696 | 2.2891 | 0.27707 | 0.15536 | 0.03267
0.15 | 0.05 | 0.45 | 0.1 | 0.05 | 0.2 | 0.017544 | 6 | 1 | 194.7574 | 7.0474 | 25.5368 | 41.9352 | 1.4956 | 3164.9212 | 0.22219 | -36.9176 | 2.3992e-05 | 21.1176 | 2.159 | 0.95479 | 0.68344 | 0.1419 | 0.039159
0.2 | 0.05 | 0.2 | 0.2 | 0.2 | 0.15 | 0.017544 | 6 | 1 | 31.6338 | 7.1584 | 26.0277 | 29.578 | 1.7219 | 3334.6524 | 0.31179 | 192.6966 | 2.4415e-05 | 6.312 | 36.0379 | 0.86324 | 1.0285 | 0.1397 | 0.038421
0.1 | 0 | 0.25 | 0.4 | 0.1 | 0.15 | 0.070175 | 5 | 4 | 73.6757 | 7.5313 | 25.2876 | 41.2308 | 1.4582 | 2230.5173 | 0.16109 | 164.7717 | 2.4516e-05 | 1.882 | 1.4036 | 0.65302 | 0.58396 | 0.13278 | 0.039545
0.2 | 0.05 | 0 | 0 | 0.05 | 0.7 | 0.31579 | 4 | 18 | 30.6776 | 7.5773 | 24.9664 | 18.1915 | 0.87113 | 3918.7815 | 0.70067 | 277.2423 | 2.4591e-05 | 1.7323 | 0.96752 | 0.63401 | 0.49175 | 0.13197 | 0.040054
0.2 | 0.05 | 0.15 | 0.15 | 0.25 | 0.2 | 0.017544 | 6 | 1 | 86.5659 | 7.2871 | 27.4737 | 26.588 | 1.7093 | 3514.823 | 0.41342 | 274.4083 | 2.4932e-05 | 3.4831 | 0.67857 | 0.77694 | 2.1111 | 0.13723 | 0.036398
0.25 | 0 | 0.35 | 0.05 | 0.05 | 0.3 | 0.070175 | 5 | 4 | 60.55 | 6.7997 | 26.9598 | 43.5304 | 1.3748 | 3469.3818 | 0.34903 | 62.6853 | 2.4936e-05 | 4.9914 | 1.0419 | 1.2505 | 24.885 | 0.14707 | 0.037092
0.2 | 0.15 | 0 | 0.35 | 0.05 | 0.25 | 0.052632 | 5 | 3 | 44.0865 | 6.993 | 28.7773 | 23.8479 | 1.4703 | 4192.8481 | 0.22122 | 376.7242 | 2.5664e-05 | 143.2096 | 0.36006 | 1.007 | 0.56265 | 0.143 | 0.03475
0.1 | 0 | 0.5 | 0.2 | 0.1 | 0.1 | 0.070175 | 5 | 4 | 143.83 | 7.3191 | 24.9578 | 50.9897 | 1.3592 | 2295.3299 | 0.1543 | -92.5253 | 2.5815e-05 | 3.1334 | 0.95952 | 0.75807 | 0.48967 | 0.13663 | 0.040068
0.05 | 0 | 0.4 | 0.35 | 0.05 | 0.15 | 0.070175 | 5 | 4 | 104.4334 | 7.568 | 24.8891 | 49.6723 | 1.3181 | 2245.2355 | 0.11183 | -146.5295 | 2.6578e-05 | 1.7604 | 0.90015 | 0.63774 | 0.47373 | 0.13213 | 0.040178
0.35 | 0 | 0.15 | 0.05 | 0.15 | 0.3 | 0.070175 | 5 | 4 | 141.0046 | 6.6073 | 29.5285 | 34.8757 | 1.4476 | 3763.0767 | 0.46657 | -6.312 | 2.6775e-05 | 2.5467 | 0.28341 | 1.6466 | 0.39549 | 0.15135 | 0.033866
0.15 | 0.2 | 0.1 | 0.2 | 0.05 | 0.3 | 0.017544 | 6 | 1 | 72.4867 | 7.1373 | 26.3772 | 10.2836 | 1.6696 | 4705.4963 | 0.27824 | 292.4186 | 2.7338e-05 | 7.2814 | 2.6511 | 0.87925 | 1.6057 | 0.14011 | 0.037912
0.2 | 0.1 | 0 | 0.3 | 0.25 | 0.15 | 0.052632 | 5 | 3 | 91.1457 | 7.2043 | 28.9068 | 24.0408 | 1.5445 | 3609.6366 | 0.33526 | 401.7633 | 2.7741e-05 | 4.8955 | 0.34402 | 0.83038 | 0.52443 | 0.13881 | 0.034594
0.2 | 0.2 | 0 | 0.15 | 0.05 | 0.4 | 0.052632 | 5 | 3 | 109.5664 | 7.0103 | 28.9162 | 14.5006 | 1.4446 | 5082.7598 | 0.38879 | 323.797 | 2.7857e-05 | 97.1564 | 0.34292 | 0.98981 | 0.52188 | 0.14265 | 0.034583
0.3 | 0.05 | 0 | 0.3 | 0.15 | 0.2 | 0.052632 | 5 | 3 | 59.789 | 6.7215 | 27.2808 | 27.5836 | 1.4786 | 3521.1285 | 0.31315 | 298.1741 | 2.8388e-05 | 3.5907 | 0.78079 | 1.386 | 3.5619 | 0.14878 | 0.036656
0.1 | 0.1 | 0.1 | 0.3 | 0.1 | 0.3 | 0.017544 | 6 | 1 | 38.4886 | 7.6054 | 25.651 | 14.9669 | 1.6434 | 3637.4657 | 0.30481 | 202.4485 | 2.8557e-05 | 1.6517 | 2.8653 | 0.62288 | 0.74129 | 0.13148 | 0.038985
0.15 | 0 | 0.3 | 0.1 | 0.3 | 0.15 | 0.070175 | 5 | 4 | 20.6699 | 7.4729 | 26.0738 | 15.0651 | 1.5218 | 2905.4635 | 0.41885 | 20.1745 | 2.8758e-05 | 2.1144 | 13.5541 | 0.67891 | 1.0797 | 0.13382 | 0.038353
0.15 | 0.15 | 0 | 0.05 | 0.45 | 0.2 | 0.052632 | 5 | 3 | 30.0951 | 7.4844 | 26.9567 | 11.5166 | 1.4001 | 4294.9848 | 0.60059 | 210.3795 | 2.8814e-05 | 2.0644 | 1.0453 | 0.67367 | 23.0684 | 0.13361 | 0.037097
0.3 | 0 | 0.05 | 0.05 | 0 | 0.6 | 0.2807 | 4 | 16 | 150.5515 | 6.4922 | 24.7135 | 15.1649 | 0.96726 | 3949.7743 | 0.58197 | 171.936 | 2.8816e-05 | 1.9693 | 0.77729 | 2.0317 | 0.43735 | 0.15403 | 0.040464
0.15 | 0.1 | 0 | 0.1 | 0.2 | 0.45 | 0.052632 | 5 | 3 | 27.6978 | 7.6741 | 26.1076 | 13.794 | 1.4263 | 4004.7729 | 0.58333 | 291.6823 | 2.8859e-05 | 1.4834 | 9.2935 | 0.59732 | 1.1206 | 0.13031 | 0.038303
0.2 | 0 | 0.05 | 0.2 | 0.4 | 0.15 | 0.070175 | 5 | 4 | 73.9333 | 7.5773 | 27.2803 | 27.2093 | 1.4446 | 2496.0388 | 0.50594 | 398.6606 | 2.9114e-05 | 1.7323 | 0.78105 | 0.63401 | 3.5673 | 0.13197 | 0.036656
0.3 | 0 | 0.15 | 0.05 | 0.05 | 0.45 | 0.070175 | 5 | 4 | 168.4571 | 6.8337 | 27.193 | 34.4212 | 1.3047 | 3932.0813 | 0.49488 | 181.4882 | 2.938e-05 | 6.0124 | 0.83821 | 1.1995 | 5.181 | 0.14633 | 0.036774
0.1 | 0 | 0.6 | 0.05 | 0.05 | 0.2 | 0.070175 | 5 | 4 | 270.0992 | 7.2676 | 24.4389 | 57.3362 | 1.1582 | 2648.1337 | 0.22509 | -185.7844 | 2.9478e-05 | 3.7371 | 0.64057 | 0.7889 | 0.39046 | 0.1376 | 0.040918
0.05 | 0.35 | 0.05 | 0.4 | 0.05 | 0.1 | 0.017544 | 6 | 1 | 39.4455 | 7.2251 | 25.5086 | 7.4242 | 1.4136 | 4651.5887 | 0.023577 | 135.733 | 2.9535e-05 | 4.4429 | 2.035 | 0.81627 | 0.67051 | 0.13841 | 0.039202
0.25 | 0.05 | 0.05 | 0 | 0.15 | 0.5 | 0.10526 | 5 | 6 | 78.4296 | 7.2475 | 27.4668 | 17.4803 | 1.2773 | 4211.1696 | 0.62755 | 293.0089 | 2.9713e-05 | 4.0409 | 0.68177 | 0.80162 | 2.1424 | 0.13798 | 0.036408
0 | 0.6 | 0 | 0.15 | 0.1 | 0.15 | 0.26316 | 4 | 15 | 138.7085 | 7.1058 | 24.5484 | 0.1409 | 1.1059 | 5537.639 | 0.12754 | 137.0455 | 3e-05 | 9.4495 | 0.68889 | 0.9043 | 0.4079 | 0.14073 | 0.040736
0 | 0.5 | 0.1 | 0.05 | 0.1 | 0.25 | 0.087719 | 5 | 5 | 173.9123 | 7.2424 | 24.5022 | 6.4275 | 1.3035 | 5722.1445 | 0.24585 | 233.5865 | 3e-05 | 4.1248 | 0.66766 | 0.80487 | 0.40036 | 0.13808 | 0.040813
0 | 0.05 | 0.5 | 0.35 | 0.05 | 0.05 | 0.087719 | 5 | 5 | 55.7928 | 7.5369 | 24.7363 | 49.6377 | 1.1634 | 2163.458 | 0.0059269 | -480.7628 | 3e-05 | 1.8625 | 0.79133 | 0.65066 | 0.44176 | 0.13268 | 0.040426
0 | 0 | 0.6 | 0.2 | 0.15 | 0.05 | 0.19298 | 4 | 11 | 70.7823 | 7.651 | 25.0996 | 55.6879 | 1.0627 | 1909.5674 | 0.13394 | -460.833 | 3.0333e-05 | 1.5362 | 1.1107 | 0.6057 | 0.52621 | 0.1307 | 0.039841
0.25 | 0.1 | 0 | 0 | 0.25 | 0.4 | 0.31579 | 4 | 18 | 110.4832 | 7.1378 | 27.6014 | 17.7809 | 1.2899 | 4521.43 | 0.62774 | 296.6075 | 3.047e-05 | 7.2557 | 0.62445 | 0.87887 | 1.6628 | 0.1401 | 0.03623
0 | 0.15 | 0.4 | 0.35 | 0.05 | 0.05 | 0.087719 | 5 | 5 | 118.9728 | 7.4781 | 24.5135 | 24.7023 | 1.3181 | 2970.2421 | -0.0037707 | -278.8248 | 3.0488e-05 | 2.0915 | 0.67273 | 0.67653 | 0.40217 | 0.13372 | 0.040794
0.05 | 0.3 | 0.2 | 0.35 | 0.05 | 0.05 | 0.017544 | 6 | 1 | 55.4566 | 7.1526 | 25.1998 | 3.8577 | 1.4999 | 3936.9514 | -0.006874 | 44.3282 | 3.0576e-05 | 6.5522 | 1.2496 | 0.86759 | 0.55548 | 0.13981 | 0.039683
0.15 | 0 | 0.05 | 0.5 | 0 | 0.3 | 0.2807 | 4 | 16 | 34.0366 | 7.2111 | 24.75 | 28.0998 | 1.1421 | 2111.5951 | 0.19329 | 565.094 | 3.063e-05 | 4.7363 | 0.80001 | 0.82567 | 0.44445 | 0.13867 | 0.040404
0.15 | 0.05 | 0.1 | 0.25 | 0.3 | 0.15 | 0.017544 | 6 | 1 | 36.9095 | 7.5536 | 27.2614 | 25.6428 | 1.6569 | 3035.9074 | 0.38549 | 265.2076 | 3.0894e-05 | 1.8064 | 0.79276 | 0.64367 | 3.8254 | 0.13239 | 0.036682
0.2 | 0.1 | 0.05 | 0.1 | 0.05 | 0.5 | 0.017544 | 6 | 1 | 48.7835 | 7.2998 | 25.8887 | 15.6127 | 1.4286 | 4473.5679 | 0.4976 | 354.7119 | 3.0913e-05 | 3.3355 | 8.9817 | 0.76935 | 0.89982 | 0.13699 | 0.038627
0.1 | 0.05 | 0.25 | 0.2 | 0.25 | 0.15 | 0.017544 | 6 | 1 | 26.0042 | 7.6061 | 26.0004 | 32.6437 | 1.6796 | 3105.5799 | 0.33623 | 51.769 | 3.0983e-05 | 1.6499 | 2699.6069 | 0.62263 | 1.0004 | 0.13147 | 0.038461
0 | 0.1 | 0.45 | 0.25 | 0.1 | 0.1 | 0.087719 | 5 | 5 | 83.3512 | 7.5852 | 24.9657 | 35.2371 | 1.3967 | 2971.2727 | 0.11221 | -180.3592 | 3.1055e-05 | 1.7089 | 0.96686 | 0.63085 | 0.49158 | 0.13184 | 0.040055
0.05 | 0 | 0.35 | 0.25 | 0.2 | 0.15 | 0.070175 | 5 | 4 | 24.6579 | 7.7786 | 25.7319 | 41.6936 | 1.4703 | 2370.4768 | 0.27281 | -121.3484 | 3.1116e-05 | 1.2844 | 3.7306 | 0.56225 | 0.78861 | 0.12856 | 0.038862
0.1 | 0 | 0.25 | 0.5 | 0.05 | 0.1 | 0.070175 | 5 | 4 | 44.1157 | 7.4047 | 25.1268 | 40.4961 | 1.3035 | 1951.1283 | 0.049954 | 152.1692 | 3.1138e-05 | 2.4707 | 1.1452 | 0.71188 | 0.53384 | 0.13505 | 0.039798
0 | 0.5 | 0.15 | 0.15 | 0.05 | 0.15 | 0.087719 | 5 | 5 | 121.7701 | 7.106 | 24.36 | 4.4037 | 1.3501 | 4929.0188 | 0.089909 | 118.4185 | 3.1193e-05 | 9.431 | 0.60974 | 0.90413 | 0.37878 | 0.14073 | 0.041051
0.1 | 0.3 | 0.05 | 0.2 | 0.1 | 0.25 | 0.017544 | 6 | 1 | 89.7747 | 7.253 | 25.9217 | 8.1822 | 1.64 | 5142.5781 | 0.25962 | 278.9466 | 3.1363e-05 | 3.9527 | 12.766 | 0.79809 | 0.92736 | 0.13787 | 0.038578
0.2 | 0 | 0.15 | 0.45 | 0.05 | 0.15 | 0.070175 | 5 | 4 | 32.6008 | 7.0171 | 27.7385 | 34.8386 | 1.4001 | 2449.3068 | 0.12715 | 467.6584 | 3.1562e-05 | 58.358 | 0.57521 | 0.98315 | 1.3541 | 0.14251 | 0.036051
0 | 0.45 | 0.05 | 0.3 | 0.05 | 0.15 | 0.087719 | 5 | 5 | 66.6166 | 7.279 | 24.8126 | 3.1713 | 1.3047 | 5208.5829 | 0.066247 | 140.9771 | 3.159e-05 | 3.5836 | 0.84219 | 0.78183 | 0.45717 | 0.13738 | 0.040302
0.15 | 0.15 | 0.1 | 0.25 | 0.25 | 0.1 | 0.017544 | 6 | 1 | 40.2419 | 7.2491 | 28.3538 | 15.079 | 1.7228 | 3896.8356 | 0.28367 | 195.1639 | 3.164e-05 | 4.0144 | 0.42485 | 0.80057 | 0.73867 | 0.13795 | 0.035269
0.05 | 0.4 | 0.1 | 0.2 | 0.05 | 0.2 | 0.017544 | 6 | 1 | 100.788 | 7.1643 | 25.1494 | 3.7711 | 1.5401 | 5156.1134 | 0.14635 | 209.2376 | 3.1738e-05 | 6.0882 | 1.1757 | 0.85892 | 0.54037 | 0.13958 | 0.039762
0.65 | 0.05 | 0.2 | 0.05 | 0.05 | 0 | 0.12281 | 5 | 7 | 248.6014 | 4.0576 | 24.1934 | 1.5583 | 1.0513 | 770.2336 | 0.16691 | -328.1065 | 3.1775e-05 | 0.33985 | 0.55353 | 0.51481 | 0.3563 | 0.24645 | 0.041334
0.05 | 0 | 0.45 | 0.05 | 0.4 | 0.05 | 0.070175 | 5 | 4 | 31.9884 | 7.7515 | 24.8756 | 13.8762 | 1.1752 | 2496.6695 | 0.41051 | -288.7868 | 3.1783e-05 | 1.3307 | 0.88934 | 0.57095 | 0.47072 | 0.12901 | 0.0402
0.2 | 0.25 | 0 | 0.25 | 0.05 | 0.25 | 0.052632 | 5 | 3 | 43.5812 | 6.8299 | 27.8031 | 16.5148 | 1.5114 | 4905.7913 | 0.23053 | 256.9876 | 3.1815e-05 | 5.8804 | 0.55462 | 1.2049 | 1.2453 | 0.14641 | 0.035967
0.15 | 0.05 | 0.25 | 0.1 | 0.2 | 0.25 | 0.017544 | 6 | 1 | 23.4997 | 7.4061 | 26.1142 | 31.3791 | 1.6796 | 3593.7556 | 0.40896 | 154.647 | 3.1838e-05 | 2.4624 | 8.754 | 0.71119 | 1.129 | 0.13502 | 0.038293
0 | 0.35 | 0.45 | 0.15 | 0 | 0.05 | 0.22807 | 4 | 13 | 62.4483 | 7.0196 | 23.9921 | 21.2549 | 1.1611 | 2863.9517 | -0.032476 | -202.7479 | 3.186e-05 | 51.0368 | 0.49804 | 0.98078 | 0.33246 | 0.14246 | 0.04168
0 | 0.35 | 0.25 | 0.25 | 0.05 | 0.1 | 0.087719 | 5 | 5 | 88.2684 | 7.2476 | 24.5926 | 11.0454 | 1.4406 | 4263.583 | 0.040645 | 34.4796 | 3.1898e-05 | 4.0384 | 0.71055 | 0.80153 | 0.41539 | 0.13798 | 0.040663
0.15 | 0.05 | 0 | 0.4 | 0.3 | 0.1 | 0.052632 | 5 | 3 | 37.9592 | 7.5382 | 27.1088 | 23.5489 | 1.3923 | 2512.0623 | 0.31218 | 424.4213 | 3.1915e-05 | 1.8582 | 0.90188 | 0.65013 | 9.1921 | 0.13266 | 0.036888
0 | 0.05 | 0.55 | 0.05 | 0.3 | 0.05 | 0.087719 | 5 | 5 | 79.2282 | 7.6744 | 24.4501 | 29.9201 | 1.1394 | 2710.7576 | 0.29957 | -236.4111 | 3.1925e-05 | 1.4828 | 0.6452 | 0.59724 | 0.39217 | 0.1303 | 0.0409
0 | 0.2 | 0.3 | 0.45 | 0.05 | 0 | 0.14035 | 4 | 8 | 285.294 | 7.4124 | 24.6394 | 17.2204 | 1.1922 | 3121.9303 | -0.07243 | -373.7501 | 3.1934e-05 | 2.4249 | 0.73499 | 0.70802 | 0.42363 | 0.13491 | 0.040585
0.15 | 0.05 | 0.25 | 0.3 | 0.2 | 0.05 | 0.017544 | 6 | 1 | 38.0716 | 7.1573 | 25.6721 | 32.6278 | 1.6138 | 2804.0026 | 0.19173 | 132.5266 | 3.1952e-05 | 6.3559 | 3.0499 | 0.86405 | 0.75308 | 0.13972 | 0.038953
0.05 | 0.2 | 0 | 0 | 0.35 | 0.4 | 0.31579 | 4 | 18 | 35.352 | 7.9518 | 26.0785 | 4.4805 | 1.2056 | 4718.6157 | 0.66692 | 80.2938 | 3.2032e-05 | 1.0506 | 12.7379 | 0.51235 | 1.0852 | 0.12576 | 0.038346
0.05 | 0.05 | 0.4 | 0.15 | 0.2 | 0.15 | 0.017544 | 6 | 1 | 69.2718 | 7.639 | 25.2012 | 38.5234 | 1.5571 | 3061.337 | 0.28697 | -91.613 | 3.2032e-05 | 1.5649 | 1.2519 | 0.61012 | 0.55594 | 0.13091 | 0.039681
0.1 | 0 | 0.5 | 0.1 | 0.25 | 0.05 | 0.070175 | 5 | 4 | 75.4312 | 7.3944 | 25.2614 | 34.1728 | 1.3035 | 2365.8833 | 0.27048 | -206.0564 | 3.2165e-05 | 2.5355 | 1.3538 | 0.71716 | 0.57516 | 0.13524 | 0.039586
0.05 | 0.35 | 0 | 0.3 | 0.1 | 0.2 | 0.052632 | 5 | 3 | 86.4259 | 7.401 | 25.2904 | 6.1031 | 1.4306 | 5200.9279 | 0.17952 | 247.9333 | 3.2187e-05 | 2.4937 | 1.4093 | 0.71377 | 0.58495 | 0.13512 | 0.039541
0.1 | 0.25 | 0 | 0.45 | 0 | 0.2 | 0.24561 | 4 | 14 | 54.0842 | 7.2064 | 25.6871 | 16.1253 | 1.258 | 4506.3275 | 0.077496 | 240.0811 | 3.2252e-05 | 4.846 | 3.1963 | 0.82894 | 0.76169 | 0.13877 | 0.03893
0 | 0.2 | 0.35 | 0.25 | 0.05 | 0.15 | 0.087719 | 5 | 5 | 95.4701 | 7.4849 | 24.7161 | 22.6537 | 1.4703 | 3819.5456 | 0.099994 | -5.3175 | 3.2297e-05 | 2.0625 | 0.77886 | 0.67347 | 0.43784 | 0.1336 | 0.04046
0.2 | 0.15 | 0.05 | 0.15 | 0.3 | 0.15 | 0.017544 | 6 | 1 | 139.8263 | 7.1436 | 28.7061 | 19.0222 | 1.6866 | 4242.4307 | 0.40625 | 250.1599 | 3.2377e-05 | 6.9622 | 0.36953 | 0.87441 | 0.58612 | 0.13998 | 0.034836
0 | 0.65 | 0.1 | 0.2 | 0 | 0.05 | 0.22807 | 4 | 13 | 52.0323 | 6.7711 | 24.3052 | 6.9318 | 0.98194 | 3872.0266 | -0.071073 | -115.3031 | 3.2453e-05 | 4.3689 | 0.59005 | 1.2968 | 0.37109 | 0.14769 | 0.041143
0.05 | 0.15 | 0.45 | 0.15 | 0.05 | 0.15 | 0.017544 | 6 | 1 | 153.8326 | 7.2904 | 24.821 | 32.164 | 1.5126 | 3414.2175 | 0.13529 | -18.78 | 3.2514e-05 | 3.4436 | 0.84815 | 0.77496 | 0.45892 | 0.13717 | 0.040289
0.05 | 0.45 | 0 | 0.15 | 0 | 0.35 | 0.24561 | 4 | 14 | 104.672 | 7.2049 | 24.994 | 3.7209 | 1.1611 | 6008.2268 | 0.23809 | 379.234 | 3.2606e-05 | 4.8797 | 0.99406 | 0.82992 | 0.49851 | 0.13879 | 0.04001
0 | 0.4 | 0.15 | 0.35 | 0.1 | 0 | 0.14035 | 4 | 8 | 150.8684 | 7.197 | 24.8153 | 5.563 | 1.2488 | 4203.5058 | -0.025494 | -69.3414 | 3.2612e-05 | 5.0757 | 0.84411 | 0.83541 | 0.45773 | 0.13895 | 0.040298
0.2 | 0.05 | 0.05 | 0.5 | 0.05 | 0.15 | 0.017544 | 6 | 1 | 26.2581 | 7.0056 | 26.2364 | 29.1659 | 1.4024 | 2866.3131 | 0.1128 | 503.6873 | 3.2671e-05 | 177.8649 | 4.2302 | 0.99441 | 1.3096 | 0.14274 | 0.038115
0 | 0.2 | 0.25 | 0.4 | 0.05 | 0.1 | 0.087719 | 5 | 5 | 233.1928 | 7.5431 | 24.7089 | 10.957 | 1.415 | 3670.1873 | 0.02668 | -94.3939 | 3.2678e-05 | 1.8414 | 0.77455 | 0.64806 | 0.43648 | 0.13257 | 0.040471
0.15 | 0.2 | 0 | 0.2 | 0.25 | 0.2 | 0.052632 | 5 | 3 | 112.2599 | 7.3436 | 27.2476 | 14.8269 | 1.5968 | 4575.0608 | 0.37793 | 290.7331 | 3.2738e-05 | 2.9105 | 0.80154 | 0.74428 | 4.0389 | 0.13617 | 0.0367
0.05 | 0.5 | 0.1 | 0.25 | 0.05 | 0.05 | 0.017544 | 6 | 1 | 67.3741 | 6.9051 | 25.8068 | 3.0759 | 1.3728 | 4340.6308 | -0.0072619 | 83.1136 | 3.2885e-05 | 10.5384 | 5.1766 | 1.1048 | 0.8381 | 0.14482 | 0.038749
0.05 | 0 | 0.6 | 0 | 0.3 | 0.05 | 0.36842 | 4 | 21 | 69.8519 | 7.5329 | 24.9392 | 8.4478 | 0.96726 | 2352.2947 | 0.32537 | -361.5528 | 3.2963e-05 | 1.8767 | 0.94265 | 0.65238 | 0.48524 | 0.13275 | 0.040098
0 | 0.05 | 0.65 | 0.05 | 0.2 | 0.05 | 0.087719 | 5 | 5 | 104.8565 | 7.5319 | 24.3243 | 52.2776 | 1.0513 | 2345.4512 | 0.20492 | -321.7096 | 3.2976e-05 | 1.8802 | 0.59676 | 0.6528 | 0.37373 | 0.13277 | 0.041111
0.15 | 0.2 | 0.25 | 0.2 | 0.05 | 0.15 | 0.017544 | 6 | 1 | 142.3378 | 6.8798 | 26.7483 | 19.0848 | 1.7093 | 3927.9279 | 0.14383 | 100.061 | 3.299e-05 | 8.3186 | 1.3364 | 1.1366 | 3.9724 | 0.14535 | 0.037386
0.25 | 0.05 | 0.3 | 0.05 | 0.2 | 0.15 | 0.017544 | 6 | 1 | 18.1439 | 6.7946 | 26.1374 | 40.1953 | 1.6138 | 3440.8158 | 0.35175 | -46.5847 | 3.31e-05 | 4.8696 | 7.2802 | 1.2584 | 1.1592 | 0.14717 | 0.038259
0.05 | 0.05 | 0.45 | 0.05 | 0.3 | 0.1 | 0.017544 | 6 | 1 | 68.3027 | 7.6024 | 24.6698 | 23.6821 | 1.4001 | 3052.1313 | 0.35582 | -162.0858 | 3.3101e-05 | 1.66 | 0.75179 | 0.62406 | 0.42915 | 0.13154 | 0.040535
0.05 | 0.2 | 0 | 0.55 | 0.05 | 0.15 | 0.052632 | 5 | 3 | 32.4747 | 7.5828 | 25.1231 | 18.0564 | 1.2348 | 3827.6462 | 0.054415 | 101.1138 | 3.3163e-05 | 1.7159 | 1.1404 | 0.6318 | 0.5328 | 0.13188 | 0.039804
0 | 0.45 | 0.05 | 0.2 | 0.25 | 0.05 | 0.087719 | 5 | 5 | 128.2914 | 7.3304 | 25.1039 | 5.4282 | 1.3274 | 5148.6436 | 0.18495 | 104.868 | 3.3195e-05 | 3.0264 | 1.116 | 0.75164 | 0.5274 | 0.13642 | 0.039834
0 | 0.05 | 0.65 | 0.2 | 0 | 0.1 | 0.22807 | 4 | 13 | 98.3457 | 7.4527 | 24.0888 | 54.181 | 0.98194 | 2107.0665 | 0.031917 | -392.1358 | 3.3204e-05 | 2.209 | 0.52322 | 0.68838 | 0.3435 | 0.13418 | 0.041513
0.1 | 0.1 | 0 | 0.4 | 0.05 | 0.35 | 0.052632 | 5 | 3 | 42.7864 | 7.6359 | 26.0518 | 19.3944 | 1.3443 | 3359.1719 | 0.28328 | 202.0099 | 3.3205e-05 | 1.5726 | 19.2889 | 0.61128 | 1.0547 | 0.13096 | 0.038385
0 | 0.2 | 0.15 | 0.6 | 0.05 | 0 | 0.14035 | 4 | 8 | 226.9827 | 7.5281 | 24.8918 | 13.9066 | 1.0627 | 3242.2495 | -0.10094 | -429.4645 | 3.3244e-05 | 1.8934 | 0.90233 | 0.65439 | 0.47433 | 0.13283 | 0.040174
0.1 | 0.05 | 0.45 | 0.3 | 0.05 | 0.05 | 0.017544 | 6 | 1 | 76.3868 | 7.1241 | 24.596 | 43.2359 | 1.4001 | 2297.6583 | 0.038317 | -18.1618 | 3.3269e-05 | 8.0555 | 0.71226 | 0.88957 | 0.41597 | 0.14037 | 0.040657
0 | 0.6 | 0.05 | 0.05 | 0.2 | 0.1 | 0.087719 | 5 | 5 | 195.4135 | 7.099 | 24.5278 | 1.5879 | 1.1582 | 5304.6362 | 0.19639 | 109.1267 | 3.3397e-05 | 10.1047 | 0.67925 | 0.90995 | 0.4045 | 0.14087 | 0.04077
0.05 | 0.25 | 0.3 | 0.3 | 0.1 | 0 | 0.12281 | 5 | 7 | 75.2191 | 7.1426 | 24.5358 | 11.6178 | 1.449 | 3371.7273 | 0.01 | -15.073 | 3.3487e-05 | 7.0144 | 0.68295 | 0.87522 | 0.4058 | 0.14001 | 0.040757
0.05 | 0.5 | 0 | 0.05 | 0.4 | 0 | 0.21053 | 4 | 12 | 110.1921 | 7.1594 | 26.3589 | 4.6069 | 1.0127 | 5326.7388 | 0.31722 | 122.5286 | 3.3494e-05 | 6.2722 | 2.7862 | 0.86249 | 1.5598 | 0.13968 | 0.037938
0.05 | 0.25 | 0 | 0.35 | 0.05 | 0.3 | 0.052632 | 5 | 3 | 24.2474 | 7.6088 | 25.2272 | 6.7737 | 1.3748 | 4764.209 | 0.22199 | 207.025 | 3.3653e-05 | 1.6426 | 1.2939 | 0.62158 | 0.56406 | 0.13143 | 0.03964
0.05 | 0.45 | 0.05 | 0 | 0.25 | 0.2 | 0.10526 | 5 | 6 | 71.393 | 7.2442 | 25.3957 | 7.0795 | 1.3274 | 5752.761 | 0.36881 | 234.7434 | 3.3682e-05 | 4.0957 | 1.6548 | 0.80376 | 0.62333 | 0.13804 | 0.039377
0 | 0.15 | 0.5 | 0.25 | 0.05 | 0.05 | 0.087719 | 5 | 5 | 78.322 | 7.3902 | 24.4203 | 32.5892 | 1.2773 | 2757.6722 | 0.015237 | -267.3031 | 3.3684e-05 | 2.5626 | 0.63305 | 0.71931 | 0.38765 | 0.13531 | 0.040949
0.3 | 0 | 0.05 | 0.1 | 0.4 | 0.15 | 0.070175 | 5 | 4 | 75.8579 | 7.0461 | 26.8007 | 28.5897 | 1.3923 | 3177.3797 | 0.54783 | 261.9144 | 3.3704e-05 | 21.6696 | 1.2489 | 0.95589 | 5.0177 | 0.14192 | 0.037312
0 | 0.55 | 0.2 | 0 | 0.2 | 0.05 | 0.33333 | 4 | 19 | 224.4701 | 7.1112 | 24.3548 | 12.3113 | 1.1224 | 4376.0684 | 0.16594 | 132.8579 | 3.3726e-05 | 8.9903 | 0.60782 | 0.8999 | 0.37804 | 0.14062 | 0.04106
0.1 | 0.1 | 0.05 | 0.6 | 0.05 | 0.1 | 0.017544 | 6 | 1 | 19.9234 | 7.4132 | 25.5187 | 21.9408 | 1.2968 | 2826.235 | 0.021249 | 249.0044 | 3.3798e-05 | 2.4201 | 2.0775 | 0.70762 | 0.67506 | 0.13489 | 0.039187
0 | 0.45 | 0 | 0.2 | 0.1 | 0.25 | 0.26316 | 4 | 15 | 70.5281 | 7.4132 | 25.0523 | 3.804 | 1.258 | 5805.0706 | 0.22219 | 287.7778 | 3.3805e-05 | 2.42 | 1.0552 | 0.7076 | 0.51342 | 0.13489 | 0.039917
0 | 0.1 | 0.3 | 0.5 | 0.05 | 0.05 | 0.087719 | 5 | 5 | 158.6731 | 7.6071 | 24.9128 | 34.0914 | 1.2376 | 2619.4338 | -0.027433 | -446.6105 | 3.3869e-05 | 1.6472 | 0.9198 | 0.62224 | 0.47911 | 0.13146 | 0.04014
0.05 | 0.15 | 0.75 | 0 | 0 | 0.05 | 0.38596 | 4 | 22 | 105.7849 | 6.8902 | 24.144 | 53.2911 | 0.7999 | 910.7644 | 0.026874 | -205.9623 | 3.3869e-05 | 9.1057 | 0.5388 | 1.1234 | 0.35014 | 0.14513 | 0.041418
0 | 0.3 | 0.05 | 0.4 | 0.05 | 0.2 | 0.087719 | 5 | 5 | 45.8189 | 7.6054 | 24.9844 | 4.4062 | 1.3492 | 4755.4679 | 0.10659 | 131.2146 | 3.3929e-05 | 1.6518 | 0.98466 | 0.6229 | 0.49614 | 0.13149 | 0.040025
0.05 | 0 | 0.4 | 0.05 | 0.15 | 0.35 | 0.070175 | 5 | 4 | 14.1077 | 7.8234 | 24.6616 | 19.2133 | 1.3181 | 3127.8934 | 0.44271 | -51.4756 | 3.3952e-05 | 1.2144 | 0.74717 | 0.54842 | 0.42764 | 0.12782 | 0.040549
0 | 0.8 | 0 | 0.05 | 0.05 | 0.1 | 0.26316 | 4 | 15 | 163.0514 | 6.8509 | 24.4566 | 8.5732 | 0.70835 | 4184.5773 | 0.03502 | -0.78109 | 3.3969e-05 | 6.7071 | 0.64794 | 1.1752 | 0.39318 | 0.14597 | 0.040889
0 | 0.5 | 0.2 | 0.2 | 0.05 | 0.05 | 0.087719 | 5 | 5 | 94.7044 | 7.1059 | 24.2471 | 4.2188 | 1.2899 | 4069.385 | -0.0092014 | -19.2063 | 3.3982e-05 | 9.4419 | 0.57049 | 0.90423 | 0.36326 | 0.14073 | 0.041242
0.05 | 0.4 | 0.25 | 0.25 | 0.05 | 0 | 0.12281 | 5 | 7 | 73.4529 | 6.8754 | 24.192 | 9.6744 | 1.3592 | 3430.5483 | -0.042368 | -0.14913 | 3.401e-05 | 8.0249 | 0.5531 | 1.1424 | 0.35613 | 0.14545 | 0.041336
0.6 | 0 | 0.2 | 0 | 0.15 | 0.05 | 0.36842 | 4 | 21 | 326.5105 | 4.5967 | 24.306 | 9.7082 | 1.0627 | 2245.0151 | 0.30927 | -327.3752 | 3.4084e-05 | 0.41609 | 0.59032 | 0.71261 | 0.37119 | 0.21755 | 0.041142
0 | 0.3 | 0.3 | 0.15 | 0.05 | 0.2 | 0.087719 | 5 | 5 | 130.054 | 7.3834 | 24.6198 | 23.0316 | 1.4786 | 4541.231 | 0.15411 | 114.3927 | 3.4089e-05 | 2.6081 | 0.72455 | 0.72284 | 0.42014 | 0.13544 | 0.040618
0.2 | 0 | 0.1 | 0.1 | 0.3 | 0.3 | 0.070175 | 5 | 4 | 52.6236 | 7.5133 | 27.4971 | 20.045 | 1.5048 | 3015.4852 | 0.56471 | 383.1291 | 3.4178e-05 | 1.9483 | 0.66795 | 0.66082 | 2.0116 | 0.1331 | 0.036367
0.15 | 0 | 0.35 | 0.05 | 0.2 | 0.25 | 0.070175 | 5 | 4 | 27.932 | 7.4035 | 27.0064 | 33.4171 | 1.4703 | 3221.5881 | 0.42332 | 44.9244 | 3.4204e-05 | 2.4786 | 0.99364 | 0.71253 | 156.2385 | 0.13507 | 0.037028
0.1 | 0 | 0.15 | 0.15 | 0.15 | 0.45 | 0.070175 | 5 | 4 | 26.5713 | 7.8719 | 26.3563 | 29.5196 | 1.4433 | 2625.1172 | 0.52475 | 143.2545 | 3.4229e-05 | 1.1469 | 2.8063 | 0.53422 | 1.5536 | 0.12703 | 0.037942
0 | 0.4 | 0.15 | 0.1 | 0.05 | 0.3 | 0.087719 | 5 | 5 | 118.5184 | 7.3951 | 24.5633 | 11.558 | 1.3923 | 5550.3183 | 0.24352 | 272.884 | 3.4253e-05 | 2.5311 | 0.69603 | 0.7168 | 0.41039 | 0.13522 | 0.040711
0.05 | 0.05 | 0.45 | 0.25 | 0.2 | 0 | 0.12281 | 5 | 7 | 57.2721 | 7.4416 | 25.4978 | 39.0592 | 1.3274 | 2339.6092 | 0.13355 | -183.8151 | 3.4271e-05 | 2.2645 | 1.9913 | 0.69367 | 0.6657 | 0.13438 | 0.039219
0 | 0.5 | 0.4 | 0.05 | 0 | 0.05 | 0.22807 | 4 | 13 | 70.4742 | 6.7623 | 24.0202 | 24.8113 | 1.0127 | 2397.0978 | -0.028015 | -224.2963 | 3.4381e-05 | 4.2068 | 0.50509 | 1.3118 | 0.33559 | 0.14788 | 0.041632
0.1 | 0.05 | 0.05 | 0.25 | 0.4 | 0.15 | 0.017544 | 6 | 1 | 29.3423 | 7.8716 | 26.1669 | 15.0658 | 1.5275 | 2551.0481 | 0.4687 | 119.0549 | 3.4388e-05 | 1.1473 | 5.9912 | 0.53429 | 1.2004 | 0.12704 | 0.038216
0.2 | 0.15 | 0.3 | 0.05 | 0.05 | 0.25 | 0.017544 | 6 | 1 | 120.7628 | 6.753 | 28.9925 | 31.6816 | 1.6138 | 4115.6347 | 0.27824 | 42.4197 | 3.4408e-05 | 4.0485 | 0.33417 | 1.328 | 0.50188 | 0.14808 | 0.034492
0.05 | 0.6 | 0.05 | 0 | 0.05 | 0.25 | 0.10526 | 5 | 6 | 203.9922 | 6.9803 | 25.5981 | 6.9842 | 1.1024 | 5565.7497 | 0.20977 | 190.0944 | 3.4451e-05 | 50.6398 | 2.4879 | 1.0201 | 0.7133 | 0.14326 | 0.039065
0.05 | 0.3 | 0.4 | 0.2 | 0.05 | 0 | 0.12281 | 5 | 7 | 75.0408 | 6.9286 | 24.06 | 18.7837 | 1.3492 | 2786.4734 | -0.023166 | -54.2929 | 3.4476e-05 | 14.0154 | 0.51545 | 1.0768 | 0.34013 | 0.14433 | 0.041563
0.05 | 0.3 | 0.1 | 0.5 | 0.05 | 0 | 0.12281 | 5 | 7 | 70.1093 | 7.1824 | 24.6714 | 6.5566 | 1.2376 | 3898.783 | -0.080188 | -34.9636 | 3.455e-05 | 5.4832 | 0.75266 | 0.84576 | 0.42944 | 0.13923 | 0.040533
0.2 | 0.1 | 0 | 0.05 | 0.05 | 0.6 | 0.052632 | 5 | 3 | 8.3298 | 7.4132 | 26.445 | 15.5636 | 1.1582 | 4518.6261 | 0.59671 | 288.1945 | 3.467e-05 | 2.42 | 2.2472 | 0.7076 | 1.8018 | 0.13489 | 0.037814
0.2 | 0.05 | 0.15 | 0.1 | 0.35 | 0.15 | 0.017544 | 6 | 1 | 90.4838 | 7.3011 | 27.8522 | 14.6261 | 1.6385 | 3476.9777 | 0.47277 | 197.8905 | 3.47e-05 | 3.3215 | 0.5399 | 0.7686 | 1.1735 | 0.13697 | 0.035904
0.05 | 0.3 | 0.3 | 0.35 | 0 | 0 | 0.29825 | 4 | 17 | 39.5268 | 6.9528 | 24.3266 | 13.2751 | 1.2396 | 3137.9233 | -0.099002 | -115.3997 | 3.4765e-05 | 21.1784 | 0.59759 | 1.0496 | 0.37406 | 0.14383 | 0.041107
0 | 0.1 | 0.65 | 0.15 | 0.05 | 0.05 | 0.087719 | 5 | 5 | 90.1378 | 7.3547 | 24.2975 | 45.9243 | 1.0944 | 2098.5265 | 0.039093 | -356.1526 | 3.4838e-05 | 2.8191 | 0.58738 | 0.73816 | 0.37003 | 0.13597 | 0.041156
0.05 | 0.7 | 0.05 | 0 | 0.2 | 0 | 0.35088 | 4 | 20 | 210.8167 | 6.9875 | 24.4624 | 11.2334 | 0.87113 | 3850.3771 | 0.11803 | 146.0468 | 3.4854e-05 | 80.1043 | 0.65037 | 1.0126 | 0.39407 | 0.14311 | 0.040879
0.05 | 0.2 | 0.05 | 0 | 0.65 | 0.05 | 0.10526 | 5 | 6 | 37.4167 | 7.7872 | 25.731 | 3.0214 | 1.0513 | 4308.4308 | 0.63725 | -56.9101 | 3.4863e-05 | 1.2703 | 3.7172 | 0.55954 | 0.78801 | 0.12842 | 0.038864
0.1 | 0.5 | 0.05 | 0 | 0.3 | 0.05 | 0.10526 | 5 | 6 | 173.451 | 7.0767 | 26.6195 | 9.3893 | 1.2376 | 5033.0835 | 0.28832 | 97.8905 | 3.4908e-05 | 13.0434 | 1.6143 | 0.92879 | 2.628 | 0.14131 | 0.037566
0 | 0.8 | 0.15 | 0.05 | 0 | 0 | 0.64912 | 3 | 37 | 25.3362 | 6.3702 | 24.2167 | 25.4119 | 0.61287 | 910.7644 | -0.10191 | -751.3072 | 3.4921e-05 | 1.5878 | 0.56074 | 2.7013 | 0.35928 | 0.15698 | 0.041294
0.05 | 0.55 | 0.1 | 0 | 0.15 | 0.15 | 0.10526 | 5 | 6 | 191.2076 | 7.1468 | 25.292 | 9.6809 | 1.278 | 5129.8209 | 0.21966 | 144.9329 | 3.4955e-05 | 6.8114 | 1.4125 | 0.87198 | 0.58549 | 0.13992 | 0.039538
0.2 | 0.1 | 0.05 | 0.1 | 0.45 | 0.1 | 0.017544 | 6 | 1 | 114.9874 | 7.2693 | 26.9459 | 17.2972 | 1.5218 | 3795.6369 | 0.51777 | 218.9899 | 3.4989e-05 | 3.7132 | 1.0572 | 0.78783 | 18.4971 | 0.13756 | 0.037111
0.05 | 0.55 | 0.05 | 0.05 | 0.3 | 0 | 0.12281 | 5 | 7 | 198.2531 | 7.0426 | 25.739 | 3.8913 | 1.1394 | 4864.976 | 0.21772 | 128.0925 | 3.5018e-05 | 23.4613 | 3.8321 | 0.95912 | 0.79305 | 0.14199 | 0.038851
0.2 | 0.05 | 0.4 | 0.05 | 0.2 | 0.1 | 0.017544 | 6 | 1 | 83.3827 | 6.9081 | 25.7184 | 44.1031 | 1.5401 | 3047.0462 | 0.2955 | -120.4056 | 3.502e-05 | 10.8855 | 3.5505 | 1.1012 | 0.78024 | 0.14476 | 0.038883
0.05 | 0.3 | 0 | 0.05 | 0.45 | 0.15 | 0.052632 | 5 | 3 | 73.1426 | 7.6224 | 25.5394 | 4.6717 | 1.3047 | 5199.1999 | 0.51835 | 132.6043 | 3.5045e-05 | 1.6067 | 2.1713 | 0.61637 | 0.68467 | 0.13119 | 0.039155
0.15 | 0 | 0.4 | 0.05 | 0.35 | 0.05 | 0.070175 | 5 | 4 | 37.2065 | 7.2896 | 25.131 | 13.7547 | 1.3181 | 2685.0204 | 0.38608 | -193.7751 | 3.5068e-05 | 3.4533 | 1.1508 | 0.77545 | 0.53506 | 0.13718 | 0.039791
0.05 | 0.4 | 0.25 | 0.1 | 0.05 | 0.15 | 0.017544 | 6 | 1 | 138.1618 | 6.9938 | 25.0785 | 15.444 | 1.5275 | 4425.0318 | 0.12055 | 130.3339 | 3.5168e-05 | 162.2117 | 1.0851 | 1.0062 | 0.52041 | 0.14298 | 0.039875
0 | 0.2 | 0.1 | 0.5 | 0.05 | 0.15 | 0.087719 | 5 | 5 | 88.6308 | 7.6813 | 25.1519 | 11.0708 | 1.3331 | 3798.4043 | 0.052476 | -23.9373 | 3.5189e-05 | 1.4678 | 1.1791 | 0.59478 | 0.54108 | 0.13019 | 0.039758
0.2 | 0 | 0.2 | 0.25 | 0.3 | 0.05 | 0.070175 | 5 | 4 | 11.0938 | 7.1431 | 25.9379 | 34.8455 | 1.5013 | 2545.4958 | 0.31218 | 198.9099 | 3.523e-05 | 6.9888 | 16.1127 | 0.87482 | 0.94156 | 0.14 | 0.038554
0.05 | 0.45 | 0 | 0.4 | 0.05 | 0.05 | 0.052632 | 5 | 3 | 43.6559 | 7.0601 | 25.5292 | 5.8746 | 1.1752 | 4755.5173 | -0.030924 | 90.4738 | 3.5244e-05 | 16.6376 | 2.1241 | 0.9433 | 0.67991 | 0.14164 | 0.039171
0.15 | 0 | 0.6 | 0.05 | 0.15 | 0.05 | 0.070175 | 5 | 4 | 177.1585 | 6.9817 | 24.4332 | 56.7614 | 1.1752 | 1922.9904 | 0.19678 | -139.3926 | 3.5304e-05 | 54.5398 | 0.63823 | 1.0187 | 0.38959 | 0.14323 | 0.040928
0.05 | 0.45 | 0.05 | 0 | 0.1 | 0.35 | 0.10526 | 5 | 6 | 55.8374 | 7.2504 | 25.3945 | 7.2605 | 1.2566 | 6101.4709 | 0.36125 | 362.726 | 3.5336e-05 | 3.9932 | 1.6515 | 0.79973 | 0.62285 | 0.13792 | 0.039379
0.05 | 0.1 | 0.55 | 0.25 | 0.05 | 0 | 0.12281 | 5 | 7 | 60.3758 | 7.1702 | 24.2075 | 39.5694 | 1.2052 | 1972.358 | -0.013274 | -225.3149 | 3.5354e-05 | 5.876 | 0.55787 | 0.85457 | 0.3581 | 0.13947 | 0.04131
0.25 | 0 | 0.45 | 0.05 | 0.05 | 0.2 | 0.070175 | 5 | 4 | 121.9304 | 6.6087 | 25.7268 | 55.0827 | 1.3274 | 2891.4416 | 0.25942 | -98.5581 | 3.5369e-05 | 2.5553 | 3.6608 | 1.6429 | 0.78545 | 0.15132 | 0.03887
0.1 | 0.2 | 0.6 | 0 | 0.05 | 0.05 | 0.10526 | 5 | 6 | 151.293 | 6.7221 | 23.9906 | 42.4622 | 1.1582 | 1840.2085 | 0.080793 | 29.8112 | 3.537e-05 | 3.5981 | 0.49767 | 1.3849 | 0.3323 | 0.14876 | 0.041683
0.1 | 0 | 0.1 | 0.2 | 0.25 | 0.35 | 0.070175 | 5 | 4 | 25.3488 | 7.9244 | 26.563 | 19.9062 | 1.4964 | 2162.0391 | 0.52029 | 136.0245 | 3.537e-05 | 1.0817 | 1.7762 | 0.51963 | 2.2883 | 0.12619 | 0.037646
0.1 | 0.4 | 0.1 | 0.3 | 0.05 | 0.05 | 0.017544 | 6 | 1 | 46.8963 | 6.8101 | 24.6918 | 6.9913 | 1.4878 | 4252.5916 | 0.0043753 | 125.8506 | 3.539e-05 | 5.2656 | 0.76441 | 1.2344 | 0.43324 | 0.14684 | 0.040499
0.05 | 0 | 0.8 | 0 | 0.05 | 0.1 | 0.36842 | 4 | 21 | 226.5079 | 7.2455 | 24.9667 | 68.7687 | 0.70835 | 1441.8693 | 0.13355 | -282.3965 | 3.5427e-05 | 4.0732 | 0.9678 | 0.80289 | 0.49182 | 0.13802 | 0.040053
0 | 0.15 | 0.05 | 0.65 | 0 | 0.15 | 0.22807 | 4 | 13 | 11.1184 | 7.7854 | 24.8223 | 22.8633 | 0.99893 | 3051.9407 | -0.018511 | -147.6868 | 3.5476e-05 | 1.2732 | 0.8491 | 0.56009 | 0.4592 | 0.12844 | 0.040286
0.05 | 0 | 0.45 | 0.05 | 0.25 | 0.2 | 0.070175 | 5 | 4 | 15.5257 | 7.7207 | 25.116 | 13.9309 | 1.3274 | 2867.3623 | 0.40295 | -188.1445 | 3.5508e-05 | 1.3875 | 1.1312 | 0.58114 | 0.53079 | 0.12952 | 0.039815
0.15 | 0.1 | 0.05 | 0.1 | 0.3 | 0.3 | 0.017544 | 6 | 1 | 14.6111 | 7.568 | 26.3386 | 16.5754 | 1.6173 | 3944.9685 | 0.54357 | 269.5747 | 3.5558e-05 | 1.7606 | 2.9534 | 0.63775 | 1.5119 | 0.13214 | 0.037967
0.35 | 0 | 0.05 | 0.05 | 0.25 | 0.3 | 0.070175 | 5 | 4 | 98.4656 | 6.7939 | 32.1333 | 23.0463 | 1.3748 | 3715.4513 | 0.56122 | 93.0686 | 3.5581e-05 | 4.8514 | 0.16304 | 1.2596 | 0.19481 | 0.14719 | 0.03112
0.3 | 0.1 | 0.05 | 0.05 | 0.05 | 0.45 | 0.017544 | 6 | 1 | 151.1812 | 6.7173 | 29.8631 | 22.7281 | 1.4001 | 4747.1619 | 0.48519 | 114.637 | 3.5664e-05 | 3.5373 | 0.25886 | 1.3941 | 0.34927 | 0.14887 | 0.033486
0.25 | 0.2 | 0 | 0.05 | 0.3 | 0.2 | 0.052632 | 5 | 3 | 198.5219 | 6.9225 | 29.0851 | 18.463 | 1.5013 | 4868.8724 | 0.47665 | 184.4349 | 3.5684e-05 | 12.9003 | 0.32414 | 1.084 | 0.4796 | 0.14446 | 0.034382
0 | 0.15 | 0.15 | 0.4 | 0 | 0.3 | 0.22807 | 4 | 13 | 19.713 | 7.8329 | 24.8352 | 10.6663 | 1.2968 | 3767.6163 | 0.16342 | 54.9917 | 3.5725e-05 | 1.2006 | 0.85852 | 0.54558 | 0.46194 | 0.12767 | 0.040265
0 | 0.3 | 0.25 | 0.2 | 0.2 | 0.05 | 0.087719 | 5 | 5 | 121.9081 | 7.3767 | 24.7365 | 13.876 | 1.5013 | 4224.7736 | 0.15217 | 78.7516 | 3.5738e-05 | 2.6547 | 0.79143 | 0.72638 | 0.44179 | 0.13556 | 0.040426
0.05 | 0.4 | 0.05 | 0 | 0.45 | 0.05 | 0.10526 | 5 | 6 | 12.5045 | 7.3405 | 25.4674 | 6.6762 | 1.1752 | 5352.1294 | 0.42855 | 122.4863 | 3.578e-05 | 2.937 | 1.8777 | 0.746 | 0.65251 | 0.13623 | 0.039266
0.05 | 0.2 | 0.45 | 0.2 | 0.1 | 0 | 0.12281 | 5 | 7 | 88.7494 | 7.1086 | 24.4006 | 25.2801 | 1.3831 | 2743.2836 | 0.033856 | -70.2831 | 3.5791e-05 | 9.2048 | 0.62522 | 0.90201 | 0.3847 | 0.14067 | 0.040983
0 | 0.05 | 0.9 | 0 | 0.05 | 0 | 0.70175 | 3 | 40 | 58.1337 | 7.2084 | 23.7212 | 72.16 | 0.3944 | -148.5371 | 0.02765 | -479.2811 | 3.5838e-05 | 4.7995 | 0.43882 | 0.82757 | 0.30499 | 0.13873 | 0.042156
0.35 | 0.05 | 0.1 | 0.1 | 0.25 | 0.15 | 0.017544 | 6 | 1 | 83.2379 | 6.4787 | 25.3838 | 31.5349 | 1.6089 | 3733.9495 | 0.41245 | -46.1941 | 3.585e-05 | 1.9182 | 1.623 | 2.0891 | 0.61875 | 0.15435 | 0.039395
0.2 | 0.3 | 0 | 0.15 | 0.15 | 0.2 | 0.052632 | 5 | 3 | 80.172 | 6.834 | 29.001 | 13.0451 | 1.5741 | 5106.4194 | 0.29453 | 191.6132 | 3.5896e-05 | 6.0242 | 0.33322 | 1.199 | 0.49974 | 0.14633 | 0.034482
0.1 | 0.45 | 0.05 | 0.05 | 0.05 | 0.3 | 0.017544 | 6 | 1 | 154.4575 | 6.9397 | 26.6009 | 9.4509 | 1.4001 | 5734.7721 | 0.27106 | 260.1648 | 3.5967e-05 | 16.5809 | 1.6642 | 1.0642 | 2.5056 | 0.1441 | 0.037593
0.1 | 0.3 | 0.1 | 0.2 | 0.25 | 0.05 | 0.017544 | 6 | 1 | 92.386 | 7.1271 | 26.6465 | 8.7673 | 1.64 | 4527.5948 | 0.22238 | 141.9713 | 3.5999e-05 | 7.8685 | 1.5467 | 0.88724 | 2.829 | 0.14031 | 0.037528
0.15 | 0.05 | 0 | 0.15 | 0.5 | 0.15 | 0.052632 | 5 | 3 | 8.8325 | 7.765 | 26.4882 | 25.3141 | 1.3501 | 2791.0601 | 0.5938 | 193.5597 | 3.6004e-05 | 1.3073 | 2.0485 | 0.56658 | 1.9537 | 0.12878 | 0.037753
0.15 | 0.35 | 0 | 0.15 | 0 | 0.35 | 0.24561 | 4 | 14 | 106.9581 | 6.8818 | 26.3408 | 10.9874 | 1.304 | 5644.7474 | 0.27067 | 283.9164 | 3.6005e-05 | 8.4567 | 2.9342 | 1.1341 | 1.517 | 0.14531 | 0.037964
0.1 | 0.2 | 0.2 | 0.3 | 0.2 | 0 | 0.12281 | 5 | 7 | 63.4004 | 7.1615 | 25.0652 | 11.4461 | 1.5571 | 3601.2647 | 0.12094 | 100.9127 | 3.6039e-05 | 6.1933 | 1.0698 | 0.86098 | 0.51686 | 0.13964 | 0.039896
0.05 | 0.65 | 0.1 | 0 | 0.1 | 0.1 | 0.10526 | 5 | 6 | 182.1095 | 6.9756 | 25.6709 | 14.3272 | 1.1206 | 4246.6662 | 0.11784 | 147.338 | 3.6092e-05 | 40.9267 | 3.0386 | 1.025 | 0.75239 | 0.14336 | 0.038955
0.15 | 0.35 | 0.05 | 0.25 | 0.05 | 0.15 | 0.017544 | 6 | 1 | 68.9413 | 6.7849 | 26.3425 | 10.0396 | 1.5827 | 4782.6957 | 0.11978 | 163.7071 | 3.6149e-05 | 4.6482 | 2.9196 | 1.2741 | 1.521 | 0.14739 | 0.037961
0.25 | 0.1 | 0.15 | 0.2 | 0.25 | 0.05 | 0.017544 | 6 | 1 | 18.1856 | 6.7581 | 24.892 | 22.7909 | 1.6796 | 3492.3794 | 0.2761 | 56.6925 | 3.6186e-05 | 4.1348 | 0.90251 | 1.319 | 0.47438 | 0.14797 | 0.040174
0 | 0.35 | 0.15 | 0.15 | 0.15 | 0.2 | 0.087719 | 5 | 5 | 89.5478 | 7.4625 | 24.8983 | 13.3348 | 1.543 | 5141.1198 | 0.24391 | 179.8367 | 3.6201e-05 | 2.162 | 0.9077 | 0.68375 | 0.47581 | 0.134 | 0.040163
0 | 0.45 | 0.1 | 0.05 | 0.3 | 0.1 | 0.087719 | 5 | 5 | 110.232 | 7.3487 | 24.5619 | 5.5041 | 1.3308 | 5367.1068 | 0.30559 | 127.5004 | 3.6292e-05 | 2.868 | 0.69537 | 0.74147 | 0.41016 | 0.13608 | 0.040713
0.2 | 0.05 | 0.35 | 0.15 | 0.2 | 0.05 | 0.017544 | 6 | 1 | 73.6257 | 6.8711 | 24.8357 | 38.0768 | 1.5954 | 2842.9188 | 0.23169 | -38.9799 | 3.6346e-05 | 7.7567 | 0.85886 | 1.148 | 0.46204 | 0.14554 | 0.040265
0.15 | 0.05 | 0.65 | 0 | 0.05 | 0.1 | 0.10526 | 5 | 6 | 290.3177 | 6.7707 | 24.3282 | 55.3343 | 1.0944 | 1901.6215 | 0.15159 | -68.9025 | 3.6367e-05 | 4.361 | 0.59817 | 1.2975 | 0.37429 | 0.1477 | 0.041104
0.05 | 0.25 | 0.55 | 0.1 | 0.05 | 0 | 0.12281 | 5 | 7 | 70.4361 | 6.8892 | 23.921 | 31.3162 | 1.2052 | 1915.4593 | 0.0006902 | -128.3964 | 3.6403e-05 | 9.0252 | 0.48099 | 1.1246 | 0.32478 | 0.14515 | 0.041804
0.05 | 0.5 | 0.05 | 0.35 | 0.05 | 0 | 0.12281 | 5 | 7 | 56.3797 | 6.8809 | 24.4921 | 3.6728 | 1.1634 | 4260.2029 | -0.071073 | 15.1711 | 3.6441e-05 | 8.3992 | 0.66316 | 1.1351 | 0.39874 | 0.14533 | 0.04083
0 | 0.55 | 0.25 | 0.05 | 0.05 | 0.1 | 0.087719 | 5 | 5 | 152.5985 | 7.0355 | 24.228 | 14.623 | 1.2052 | 3936.7854 | 0.059264 | 73.179 | 3.6446e-05 | 28.1858 | 0.56434 | 0.96574 | 0.36075 | 0.14214 | 0.041275
0.05 | 0 | 0.25 | 0.3 | 0.35 | 0.05 | 0.070175 | 5 | 4 | 10.281 | 7.8697 | 26.3137 | 28.0569 | 1.3748 | 1849.1327 | 0.31567 | -126.4525 | 3.6471e-05 | 1.1498 | 3.1878 | 0.53485 | 1.4571 | 0.12707 | 0.038003
0.05 | 0 | 0.3 | 0.35 | 0.05 | 0.25 | 0.070175 | 5 | 4 | 20.2908 | 7.7131 | 25.1919 | 44.9476 | 1.3748 | 2365.5243 | 0.20143 | -13.9821 | 3.6493e-05 | 1.4023 | 1.2375 | 0.58374 | 0.55308 | 0.12965 | 0.039695
0.05 | 0.2 | 0.05 | 0.05 | 0.5 | 0.15 | 0.017544 | 6 | 1 | 45.1803 | 7.7983 | 25.4864 | 9.1064 | 1.4024 | 4425.0318 | 0.57537 | 8.177 | 3.6494e-05 | 1.2527 | 1.9469 | 0.55608 | 0.66066 | 0.12823 | 0.039237
0.05 | 0.4 | 0.05 | 0.1 | 0.35 | 0.05 | 0.017544 | 6 | 1 | 86.9469 | 7.2778 | 25.4668 | 4.5534 | 1.4136 | 5166.6721 | 0.3149 | 150.33 | 3.6541e-05 | 3.6 | 1.8754 | 0.78261 | 0.65222 | 0.1374 | 0.039267
0.6 | 0.05 | 0 | 0 | 0.3 | 0.05 | 0.31579 | 4 | 18 | 485.9245 | 4.8923 | 24.584 | 16.3842 | 0.96726 | 3528.1927 | 0.4464 | -325.9259 | 3.6569e-05 | 0.47444 | 0.70623 | 0.90274 | 0.41391 | 0.2044 | 0.040677
0.15 | 0.3 | 0.2 | 0.15 | 0.2 | 0 | 0.12281 | 5 | 7 | 107.0257 | 6.7551 | 24.6278 | 14.7477 | 1.5741 | 3791.1162 | 0.1512 | 65.7997 | 3.6593e-05 | 4.083 | 0.72875 | 1.3244 | 0.42155 | 0.14804 | 0.040605
0 | 0.6 | 0.25 | 0.1 | 0.05 | 0 | 0.14035 | 4 | 8 | 99.6104 | 6.8472 | 24.1673 | 16.1757 | 1.0331 | 2715.8101 | -0.044695 | -255.9906 | 3.661e-05 | 6.5452 | 0.54564 | 1.1803 | 0.35302 | 0.14604 | 0.041378
0.05 | 0.25 | 0.55 | 0 | 0 | 0.15 | 0.38596 | 4 | 22 | 266.9665 | 6.9394 | 24.5224 | 35.9037 | 1.1097 | 3022.5771 | 0.10678 | 30.0751 | 3.6686e-05 | 16.4992 | 0.67676 | 1.0645 | 0.40361 | 0.1441 | 0.040779
0.05 | 0.7 | 0.05 | 0 | 0.05 | 0.15 | 0.10526 | 5 | 6 | 183.1087 | 6.9213 | 25.7617 | 13.9277 | 0.9836 | 4504.5397 | 0.11047 | 126.0661 | 3.6716e-05 | 12.7052 | 4.1963 | 1.0854 | 0.80756 | 0.14448 | 0.038817
0.15 | 0.05 | 0.35 | 0 | 0.05 | 0.4 | 0.10526 | 5 | 6 | 71.8484 | 7.3042 | 25.5898 | 37.9872 | 1.3181 | 4035.8181 | 0.42041 | 162.507 | 3.6744e-05 | 3.2876 | 2.4377 | 0.76677 | 0.70911 | 0.13691 | 0.039078
0 | 0.4 | 0.05 | 0.3 | 0.2 | 0.05 | 0.087719 | 5 | 5 | 95.0108 | 7.3729 | 25.4182 | 9.0826 | 1.3492 | 4917.4137 | 0.12346 | 84.4426 | 3.6777e-05 | 2.6818 | 1.7189 | 0.7284 | 0.63221 | 0.13563 | 0.039342
0.05 | 0.3 | 0.1 | 0.35 | 0.2 | 0 | 0.12281 | 5 | 7 | 76.8985 | 7.2813 | 25.7175 | 7.5088 | 1.4306 | 4213.2969 | 0.090297 | 99.0662 | 3.6837e-05 | 3.5547 | 3.5404 | 0.78045 | 0.77975 | 0.13734 | 0.038884
0.65 | 0.05 | 0 | 0 | 0.1 | 0.2 | 0.31579 | 4 | 18 | 650.0616 | 4.6887 | 24.58 | 5.9441 | 0.98194 | 3802.0171 | 0.40295 | -327.8802 | 3.6845e-05 | 0.43267 | 0.70425 | 0.76263 | 0.41323 | 0.21328 | 0.040683
0 | 0.4 | 0.05 | 0.1 | 0.05 | 0.4 | 0.087719 | 5 | 5 | 43.7596 | 7.5522 | 24.8232 | 5.7212 | 1.2629 | 6015.3165 | 0.33313 | 428.9704 | 3.6866e-05 | 1.8109 | 0.84976 | 0.64425 | 0.45939 | 0.13241 | 0.040285
0.15 | 0.3 | 0.35 | 0 | 0.2 | 0 | 0.35088 | 4 | 20 | 140.937 | 6.6161 | 24.3945 | 29.4919 | 1.3351 | 3062.0982 | 0.17971 | 44.0363 | 3.6879e-05 | 2.6052 | 0.62286 | 1.623 | 0.3838 | 0.15115 | 0.040993
0.05 | 0.45 | 0.2 | 0 | 0.05 | 0.25 | 0.10526 | 5 | 6 | 208.5086 | 7.0075 | 25.2251 | 15.4579 | 1.3274 | 5156.9117 | 0.22432 | 176.1382 | 3.691e-05 | 133.1482 | 1.2905 | 0.99255 | 0.56341 | 0.1427 | 0.039643
0 | 0 | 0.8 | 0.15 | 0 | 0.05 | 0.5614 | 3 | 32 | 65.9007 | 7.375 | 23.8742 | 76.2563 | 0.61287 | 931.0403 | 0.001466 | -533.3295 | 3.696e-05 | 2.6667 | 0.47041 | 0.72727 | 0.31992 | 0.13559 | 0.041886
0.1 | 0.4 | 0.35 | 0 | 0.1 | 0.05 | 0.10526 | 5 | 6 | 143.669 | 6.6472 | 25.0036 | 28.6194 | 1.3443 | 3049.0808 | 0.10872 | 170.2712 | 3.7017e-05 | 2.8346 | 1.0036 | 1.5451 | 0.5009 | 0.15044 | 0.039994
0 | 0.4 | 0.1 | 0.05 | 0.2 | 0.25 | 0.087719 | 5 | 5 | 30.5692 | 7.4753 | 24.5827 | 7.0763 | 1.415 | 5673.0367 | 0.35019 | 245.3002 | 3.706e-05 | 2.104 | 0.70556 | 0.67784 | 0.41368 | 0.13377 | 0.040679
0 | 0.15 | 0.25 | 0.3 | 0.05 | 0.25 | 0.087719 | 5 | 5 | 61.8613 | 7.7375 | 25.0553 | 20.0871 | 1.4887 | 3856.6497 | 0.18495 | 44.4236 | 3.7078e-05 | 1.3559 | 1.0585 | 0.57553 | 0.51421 | 0.12924 | 0.039912
0.3 | 0.05 | 0 | 0.05 | 0.35 | 0.25 | 0.052632 | 5 | 3 | 136.6529 | 6.9889 | 27.6637 | 27.4246 | 1.3748 | 3901.0079 | 0.59477 | 270.7919 | 3.7133e-05 | 89.8311 | 0.60108 | 1.0113 | 1.5068 | 0.14308 | 0.036148
0 | 0.8 | 0 | 0.15 | 0.05 | 0 | 0.50877 | 3 | 29 | 93.2246 | 6.7152 | 24.401 | 10.6708 | 0.61287 | 3271.5496 | -0.073594 | -258.534 | 3.7154e-05 | 3.5107 | 0.62538 | 1.3983 | 0.38476 | 0.14892 | 0.040982
0.05 | 0.2 | 0.15 | 0.25 | 0.25 | 0.1 | 0.017544 | 6 | 1 | 47.9863 | 7.5479 | 25.8701 | 16.4481 | 1.6796 | 4092.5751 | 0.25593 | 104.4829 | 3.7158e-05 | 1.8252 | 7.6984 | 0.64605 | 0.88504 | 0.13249 | 0.038655
0 | 0.7 | 0.15 | 0.05 | 0.05 | 0.05 | 0.087719 | 5 | 5 | 135.6478 | 6.7909 | 24.287 | 15.0196 | 0.9836 | 3264.3757 | -8.5617e-05 | -59.2275 | 3.7185e-05 | 4.7833 | 0.58376 | 1.2643 | 0.36859 | 0.14726 | 0.041174
0.2 | 0.15 | 0.25 | 0.15 | 0.25 | 0 | 0.12281 | 5 | 7 | 69.2347 | 6.801 | 24.5012 | 23.0117 | 1.5842 | 3354.3361 | 0.22451 | -25.162 | 3.7242e-05 | 5.0239 | 0.6672 | 1.2485 | 0.40019 | 0.14704 | 0.040814
0 | 0.2 | 0.65 | 0.05 | 0.05 | 0.05 | 0.087719 | 5 | 5 | 110.0252 | 7.155 | 24.0205 | 41.9555 | 1.0513 | 2147.3033 | 0.048403 | -266.0863 | 3.7316e-05 | 6.4511 | 0.50517 | 0.86579 | 0.33562 | 0.13976 | 0.041631
0.15 | 0 | 0.05 | 0.65 | 0 | 0.15 | 0.2807 | 4 | 16 | 69.1017 | 7.1963 | 26.2173 | 29.6178 | 0.99893 | 1672.3058 | 0.030365 | 651.5296 | 3.733e-05 | 5.0931 | 4.6024 | 0.83588 | 1.2776 | 0.13896 | 0.038143
0.1 | 0.45 | 0.15 | 0.1 | 0.05 | 0.15 | 0.017544 | 6 | 1 | 127.3747 | 6.74 | 26.9857 | 14.6626 | 1.5388 | 4604.6063 | 0.12715 | 136.1261 | 3.7344e-05 | 3.8465 | 1.0145 | 1.3513 | 69.9295 | 0.14837 | 0.037057
0 | 0.3 | 0.05 | 0.05 | 0.55 | 0.05 | 0.087719 | 5 | 5 | 76.799 | 7.7439 | 24.7949 | 2.1149 | 1.1394 | 4932.1106 | 0.51195 | -28.2601 | 3.7397e-05 | 1.3442 | 0.82983 | 0.57342 | 0.4535 | 0.12913 | 0.040331
0.05 | 0 | 0.35 | 0.2 | 0.1 | 0.3 | 0.070175 | 5 | 4 | 19.2369 | 7.7993 | 25.3523 | 41.8147 | 1.4306 | 2760.1447 | 0.32207 | -39.0531 | 3.7422e-05 | 1.2511 | 1.544 | 0.55577 | 0.60692 | 0.12822 | 0.039444
0.15 | 0.05 | 0 | 0.6 | 0.1 | 0.1 | 0.052632 | 5 | 3 | 22.9928 | 7.2991 | 26.7484 | 27.0938 | 1.2014 | 2302.312 | 0.084866 | 563.8823 | 3.7427e-05 | 3.3434 | 1.3361 | 0.76977 | 3.9751 | 0.137 | 0.037385
0.1 | 0.15 | 0.35 | 0.35 | 0.05 | 0 | 0.12281 | 5 | 7 | 45.5679 | 6.9997 | 24.303 | 28.8557 | 1.3995 | 2705.3632 | -0.025688 | 19.7215 | 3.7445e-05 | 3193.4625 | 0.58929 | 1.0003 | 0.37079 | 0.14286 | 0.041147
0.2 | 0.3 | 0.1 | 0.15 | 0.25 | 0 | 0.12281 | 5 | 7 | 77.283 | 6.6542 | 24.5955 | 12.8325 | 1.5445 | 4133.1354 | 0.20997 | 19.3564 | 3.7449e-05 | 2.8917 | 0.71198 | 1.5286 | 0.41588 | 0.15028 | 0.040658
0.15 | 0 | 0 | 0.3 | 0.5 | 0.05 | 0.17544 | 4 | 10 | 15.7973 | 7.8176 | 26.9499 | 25.4481 | 1.1421 | 1534.8988 | 0.48053 | 365.7517 | 3.7451e-05 | 1.2232 | 1.0528 | 0.55019 | 19.9456 | 0.12792 | 0.037106
0.1 | 0.05 | 0.1 | 0.45 | 0.25 | 0.05 | 0.017544 | 6 | 1 | 24.0287 | 7.5987 | 26.3606 | 21.9615 | 1.466 | 2343.6488 | 0.1991 | 224.1598 | 3.7466e-05 | 1.6701 | 2.7728 | 0.62549 | 1.5641 | 0.1316 | 0.037935
0 | 0 | 0.4 | 0.35 | 0.2 | 0.05 | 0.19298 | 4 | 11 | 28.0428 | 7.8068 | 25.8735 | 46.2736 | 1.2056 | 1806.5923 | 0.15275 | -463.6323 | 3.747e-05 | 1.2394 | 7.9036 | 0.55346 | 0.88769 | 0.12809 | 0.03865
0.1 | 0.5 | 0.05 | 0.05 | 0.1 | 0.2 | 0.017544 | 6 | 1 | 150.5602 | 6.9166 | 26.5583 | 9.4335 | 1.4286 | 5367.1068 | 0.22393 | 170.3511 | 3.7544e-05 | 11.99 | 1.7913 | 1.091 | 2.2637 | 0.14458 | 0.037653
0.05 | 0.4 | 0.2 | 0 | 0.25 | 0.1 | 0.10526 | 5 | 6 | 177.3784 | 7.1459 | 25.191 | 16.0094 | 1.415 | 4824.3371 | 0.28406 | 124.8661 | 3.7568e-05 | 6.8526 | 1.236 | 0.87265 | 0.55278 | 0.13994 | 0.039697
0 | 0.45 | 0.15 | 0.05 | 0.35 | 0 | 0.14035 | 4 | 8 | 184.3153 | 7.2794 | 24.4923 | 7.1882 | 1.1611 | 4844.9274 | 0.2633 | 129.1832 | 3.7578e-05 | 3.5787 | 0.66327 | 0.7816 | 0.39877 | 0.13737 | 0.040829
0.25 | 0 | 0.2 | 0.05 | 0.3 | 0.2 | 0.070175 | 5 | 4 | 84.4961 | 7.1653 | 27.8019 | 17.2919 | 1.5013 | 3327.8547 | 0.49605 | 179.928 | 3.761e-05 | 6.0494 | 0.55497 | 0.85814 | 1.247 | 0.13956 | 0.035969
0 | 0.3 | 0.4 | 0.05 | 0 | 0.25 | 0.22807 | 4 | 13 | 180.6706 | 7.3078 | 24.2636 | 27.8641 | 1.2241 | 4441.5381 | 0.17059 | 98.3877 | 3.7616e-05 | 3.2487 | 0.5759 | 0.76463 | 0.36544 | 0.13684 | 0.041214
0.15 | 0.5 | 0 | 0 | 0.2 | 0.15 | 0.31579 | 4 | 18 | 123.7937 | 7.0832 | 26.9906 | 10.0526 | 1.2376 | 5357.9495 | 0.29472 | 103.4592 | 3.7632e-05 | 12.0124 | 1.0095 | 0.92315 | 106.4072 | 0.14118 | 0.03705
0.25 | 0.05 | 0.2 | 0.15 | 0.3 | 0.05 | 0.017544 | 6 | 1 | 27.3291 | 6.8391 | 25.3574 | 31.7013 | 1.6138 | 3207.7338 | 0.33778 | 25.0952 | 3.7686e-05 | 6.2161 | 1.5561 | 1.1917 | 0.60878 | 0.14622 | 0.039436
0.15 | 0.3 | 0 | 0.3 | 0.15 | 0.1 | 0.052632 | 5 | 3 | 64.1248 | 6.9746 | 27.5254 | 14.9244 | 1.5218 | 4687.9684 | 0.16497 | 204.1921 | 3.7692e-05 | 39.3212 | 0.65558 | 1.0261 | 1.9034 | 0.14338 | 0.03633
0.05 | 0.85 | 0.05 | 0 | 0.05 | 0 | 0.35088 | 4 | 20 | 80.1128 | 6.2208 | 24.3418 | 21.7084 | 0.5875 | 1059.4022 | -0.038488 | -161.114 | 3.771e-05 | 1.2833 | 0.60306 | 4.5294 | 0.37619 | 0.16075 | 0.041082
0.05 | 0.05 | 0.45 | 0.45 | 0 | 0 | 0.29825 | 4 | 17 | 32.6036 | 7.2654 | 24.2326 | 44.0473 | 1.0182 | 1822.2295 | -0.093765 | -379.6311 | 3.7731e-05 | 3.7677 | 0.56579 | 0.79025 | 0.36135 | 0.13764 | 0.041267
0.05 | 0 | 0.3 | 0.15 | 0.4 | 0.1 | 0.070175 | 5 | 4 | 13.7055 | 7.8781 | 25.9117 | 11.8559 | 1.3923 | 2286.2247 | 0.43631 | -161.1525 | 3.7785e-05 | 1.1388 | 11.3298 | 0.53244 | 0.9189 | 0.12693 | 0.038593
0.15 | 0.3 | 0.05 | 0 | 0.5 | 0 | 0.35088 | 4 | 20 | 101.7778 | 7.0595 | 30.1325 | 12.0939 | 1.1421 | 4837.3041 | 0.46366 | 38.0815 | 3.7807e-05 | 16.8207 | 0.24199 | 0.94389 | 0.31924 | 0.14165 | 0.033187
0 | 0.35 | 0.35 | 0.15 | 0.1 | 0.05 | 0.087719 | 5 | 5 | 128.6321 | 7.155 | 24.1586 | 15.384 | 1.3995 | 3731.2123 | 0.062174 | 6.6394 | 3.7809e-05 | 6.4535 | 0.54307 | 0.86583 | 0.35194 | 0.13976 | 0.041393
0.15 | 0 | 0.35 | 0.3 | 0.15 | 0.05 | 0.070175 | 5 | 4 | 56.9737 | 7.1124 | 25.2191 | 43.3409 | 1.4476 | 2258.2262 | 0.14926 | 91.3787 | 3.7815e-05 | 8.8943 | 1.2806 | 0.89893 | 0.56152 | 0.1406 | 0.039652
0 | 0.05 | 0.3 | 0.45 | 0.05 | 0.15 | 0.087719 | 5 | 5 | 45.3039 | 7.7609 | 25.1598 | 43.4887 | 1.3047 | 2444.215 | 0.076526 | -279.4436 | 3.7818e-05 | 1.3143 | 1.1902 | 0.5679 | 0.54342 | 0.12885 | 0.039746
0.05 | 0.3 | 0 | 0.2 | 0.05 | 0.4 | 0.052632 | 5 | 3 | 59.6473 | 7.572 | 25.6352 | 7.242 | 1.3492 | 5461.748 | 0.33526 | 350.9263 | 3.7835e-05 | 1.7481 | 2.7411 | 0.63611 | 0.7327 | 0.13206 | 0.039009
0 | 0 | 0.4 | 0.2 | 0.35 | 0.05 | 0.19298 | 4 | 11 | 0.83124 | 7.915 | 25.6603 | 23.906 | 1.2056 | 2050.8736 | 0.32324 | -349.0368 | 3.7841e-05 | 1.0929 | 2.9436 | 0.52219 | 0.74642 | 0.12634 | 0.038971
0.6 | 0.1 | 0.1 | 0.05 | 0.15 | 0 | 0.12281 | 5 | 7 | 255.3116 | 4.5653 | 24.5502 | 8.7677 | 1.2014 | 2296.4943 | 0.24527 | -327.1991 | 3.7851e-05 | 0.41072 | 0.68975 | 0.697 | 0.4082 | 0.21904 | 0.040733
0.1 | 0.25 | 0 | 0.1 | 0.5 | 0.05 | 0.052632 | 5 | 3 | 55.6811 | 7.4421 | 27.1562 | 11.4254 | 1.3035 | 4688.766 | 0.48286 | 115.2739 | 3.7855e-05 | 2.2619 | 0.86487 | 0.69343 | 6.4004 | 0.13437 | 0.036824
0.05 | 0.5 | 0.3 | 0 | 0.1 | 0.05 | 0.10526 | 5 | 6 | 156.2114 | 6.8914 | 25.2793 | 22.782 | 1.2376 | 3256.5177 | 0.087581 | 162.4469 | 3.7858e-05 | 9.2062 | 1.3875 | 1.1219 | 0.58115 | 0.14511 | 0.039558
0.05 | 0.55 | 0 | 0.15 | 0.2 | 0.05 | 0.052632 | 5 | 3 | 149.1266 | 7.2823 | 25.7586 | 6.4284 | 1.2348 | 5110.7651 | 0.14887 | 130.3959 | 3.7869e-05 | 3.5426 | 4.1431 | 0.77986 | 0.80556 | 0.13732 | 0.038822
0.35 | 0 | 0 | 0.2 | 0.4 | 0.05 | 0.17544 | 4 | 10 | 49.685 | 6.6847 | 25.7919 | 26.0588 | 1.2056 | 2977.4529 | 0.45066 | 119.9172 | 3.787e-05 | 3.1713 | 4.8046 | 1.4606 | 0.82772 | 0.1496 | 0.038772
0.15 | 0.35 | 0.05 | 0.05 | 0.35 | 0.05 | 0.017544 | 6 | 1 | 124.8322 | 6.948 | 28.1619 | 10.0024 | 1.4688 | 4930.1784 | 0.35213 | 81.8813 | 3.791e-05 | 19.2252 | 0.46256 | 1.0549 | 0.86068 | 0.14393 | 0.035509
0.05 | 0.65 | 0.25 | 0 | 0.05 | 0 | 0.35088 | 4 | 20 | 75.2764 | 6.3541 | 24.1636 | 29.1359 | 0.92616 | 1452.3039 | -0.019093 | -80.1212 | 3.7919e-05 | 1.5482 | 0.54454 | 2.8241 | 0.35256 | 0.15738 | 0.041385
0.05 | 0.3 | 0.05 | 0 | 0.4 | 0.2 | 0.10526 | 5 | 6 | 63.4918 | 7.5781 | 25.5088 | 7.3837 | 1.3492 | 5323.2892 | 0.52533 | 177.4083 | 3.7983e-05 | 1.7299 | 2.036 | 0.63369 | 0.67062 | 0.13196 | 0.039202
0.15 | 0.4 | 0.25 | 0 | 0.2 | 0 | 0.35088 | 4 | 20 | 149.0725 | 6.5471 | 24.3272 | 26.2498 | 1.3195 | 3359.1719 | 0.17001 | 97.4905 | 3.7985e-05 | 2.2078 | 0.5978 | 1.828 | 0.37414 | 0.15274 | 0.041106
0 | 0.2 | 0.05 | 0.6 | 0.1 | 0.05 | 0.087719 | 5 | 5 | 25.9931 | 7.6632 | 25.5279 | 16.9073 | 1.1582 | 3445.2877 | -0.0088135 | -191.504 | 3.7993e-05 | 1.5078 | 2.1183 | 0.60124 | 0.67932 | 0.13049 | 0.039173
0.2 | 0.15 | 0.2 | 0.05 | 0.25 | 0.15 | 0.017544 | 6 | 1 | 51.7232 | 6.9844 | 28.3349 | 28.8903 | 1.7093 | 4169.3445 | 0.37793 | 49.4575 | 3.7995e-05 | 64.1814 | 0.42828 | 1.0158 | 0.7491 | 0.14318 | 0.035292
0.05 | 0.35 | 0 | 0.2 | 0.25 | 0.15 | 0.052632 | 5 | 3 | 48.1493 | 7.445 | 25.9452 | 8.9157 | 1.4703 | 5247.8643 | 0.29569 | 218.3433 | 3.7996e-05 | 2.2471 | 18.2503 | 0.69204 | 0.94805 | 0.13432 | 0.038543
0 | 0 | 0.5 | 0.25 | 0.05 | 0.2 | 0.19298 | 4 | 11 | 97.7254 | 7.7453 | 24.8178 | 54.6501 | 1.1648 | 2417.6162 | 0.16419 | -307.2608 | 3.8015e-05 | 1.3417 | 0.84587 | 0.57297 | 0.45825 | 0.12911 | 0.040294
0.1 | 0.15 | 0.15 | 0.15 | 0.3 | 0.15 | 0.017544 | 6 | 1 | 12.7173 | 7.5214 | 26.3064 | 22.0208 | 1.7297 | 4053.5194 | 0.38336 | 112.7054 | 3.8019e-05 | 1.918 | 3.2642 | 0.6573 | 1.4417 | 0.13295 | 0.038014
0.1 | 0.15 | 0.05 | 0.2 | 0.05 | 0.45 | 0.017544 | 6 | 1 | 36.7913 | 7.5792 | 26.4787 | 13.9408 | 1.4956 | 4433.2896 | 0.40605 | 245.2736 | 3.8019e-05 | 1.7266 | 2.0889 | 0.63325 | 1.9184 | 0.13194 | 0.037766
0.1 | 0.6 | 0 | 0.05 | 0.15 | 0.1 | 0.052632 | 5 | 3 | 153.2365 | 6.9005 | 25.8722 | 10.1478 | 1.2014 | 4942.1988 | 0.17195 | 110.0713 | 3.804e-05 | 10.0457 | 7.8221 | 1.1105 | 0.88665 | 0.14492 | 0.038652
0.05 | 0.75 | 0.05 | 0.05 | 0.1 | 0 | 0.12281 | 5 | 7 | 136.6306 | 6.5943 | 24.3857 | 15.4258 | 0.89538 | 2949.5909 | 0.0090302 | 86.3242 | 3.8045e-05 | 2.4651 | 0.61945 | 1.6825 | 0.38251 | 0.15165 | 0.041008
0.1 | 0.15 | 0.2 | 0.5 | 0.05 | 0 | 0.12281 | 5 | 7 | 16.8486 | 7.1102 | 24.5235 | 19.8188 | 1.3331 | 2986.7109 | -0.054199 | 48.625 | 3.8052e-05 | 9.0721 | 0.67729 | 0.90072 | 0.4038 | 0.14064 | 0.040777
0.05 | 0 | 0.6 | 0 | 0.05 | 0.3 | 0.36842 | 4 | 21 | 159.4878 | 7.5825 | 24.0887 | 41.6588 | 0.96726 | 3097.1988 | 0.31276 | -230.8978 | 3.8064e-05 | 1.7168 | 0.5232 | 0.63192 | 0.34349 | 0.13188 | 0.041513
0.05 | 0.55 | 0.2 | 0 | 0.05 | 0.15 | 0.10526 | 5 | 6 | 185.3653 | 6.8466 | 25.3863 | 17.3314 | 1.2348 | 4303.1814 | 0.12501 | 157.3951 | 3.8066e-05 | 6.5177 | 1.6294 | 1.1812 | 0.61968 | 0.14606 | 0.039391
0 | 0.25 | 0.15 | 0.25 | 0.15 | 0.2 | 0.087719 | 5 | 5 | 21.9759 | 7.6535 | 25.5121 | 18.074 | 1.5842 | 4577.7424 | 0.2346 | 121.1372 | 3.8087e-05 | 1.5303 | 2.0496 | 0.60478 | 0.67209 | 0.13066 | 0.039197
0 | 0.35 | 0.15 | 0.15 | 0.3 | 0.05 | 0.087719 | 5 | 5 | 106.8691 | 7.4286 | 24.5146 | 3.395 | 1.4476 | 4776.0456 | 0.25147 | 113.3502 | 3.8124e-05 | 2.333 | 0.67324 | 0.69997 | 0.40236 | 0.13461 | 0.040792
0.2 | 0 | 0 | 0.1 | 0.45 | 0.25 | 0.17544 | 4 | 10 | 43.0681 | 7.6803 | 27.2694 | 31.0339 | 1.258 | 2468.2879 | 0.66188 | 327.2586 | 3.8145e-05 | 1.47 | 0.78776 | 0.59513 | 3.7117 | 0.1302 | 0.036671
0 | 0.35 | 0.55 | 0 | 0.05 | 0.05 | 0.33333 | 4 | 19 | 124.0011 | 6.9663 | 23.93 | 32.4886 | 0.99582 | 2328.1225 | 0.04336 | -170.6827 | 3.815e-05 | 29.6347 | 0.48309 | 1.0349 | 0.32573 | 0.14355 | 0.041789
0.15 | 0.15 | 0.05 | 0.05 | 0.55 | 0.05 | 0.017544 | 6 | 1 | 42.9508 | 7.3859 | 25.6913 | 13.9627 | 1.3473 | 4081.4773 | 0.56083 | 82.4682 | 3.8175e-05 | 2.5914 | 3.2391 | 0.72156 | 0.7641 | 0.13539 | 0.038924
0.05 | 0.2 | 0.25 | 0.15 | 0.2 | 0.15 | 0.017544 | 6 | 1 | 83.6898 | 7.4815 | 25.4594 | 23.7316 | 1.7093 | 4211.2227 | 0.27242 | 93.5 | 3.8181e-05 | 2.0769 | 1.8498 | 0.675 | 0.64909 | 0.13366 | 0.039278
0.4 | 0 | 0.05 | 0.15 | 0.25 | 0.15 | 0.070175 | 5 | 4 | 78.4195 | 6.3352 | 24.9874 | 34.2577 | 1.432 | 3402.2267 | 0.41924 | -101.8654 | 3.8197e-05 | 1.5042 | 0.98754 | 2.9834 | 0.49687 | 0.15785 | 0.04002
0.15 | 0.15 | 0.5 | 0 | 0.05 | 0.15 | 0.10526 | 5 | 6 | 251.5221 | 6.7511 | 26.4911 | 39.6405 | 1.3501 | 3056.0058 | 0.18669 | -50.0236 | 3.8229e-05 | 4.0184 | 2.0361 | 1.3313 | 1.9652 | 0.14812 | 0.037748
0.45 | 0 | 0.3 | 0 | 0.2 | 0.05 | 0.36842 | 4 | 21 | 123.4246 | 5.8312 | 24.2431 | 15.848 | 1.1922 | 2483.1296 | 0.32227 | -303.1956 | 3.8229e-05 | 0.85558 | 0.56918 | 5.9242 | 0.36272 | 0.17149 | 0.041249
0.05 | 0.45 | 0.3 | 0.15 | 0.05 | 0 | 0.12281 | 5 | 7 | 81.84 | 6.724 | 24.1248 | 17.8948 | 1.3047 | 2907.8732 | -0.028209 | 7.3694 | 3.8236e-05 | 3.6235 | 0.53329 | 1.3812 | 0.34781 | 0.14872 | 0.041451
0.25 | 0.1 | 0.1 | 0.05 | 0.3 | 0.2 | 0.017544 | 6 | 1 | 134.1527 | 7.0127 | 28.9681 | 20.1297 | 1.64 | 4171.4844 | 0.48635 | 193.621 | 3.8253e-05 | 78.6535 | 0.33691 | 0.98745 | 0.5081 | 0.1426 | 0.034521
0.15 | 0 | 0.5 | 0 | 0.05 | 0.3 | 0.36842 | 4 | 21 | 189.9722 | 7.1756 | 25.4948 | 50.6253 | 1.1421 | 3284.9554 | 0.33565 | -76.0171 | 3.8257e-05 | 5.6939 | 1.9793 | 0.85061 | 0.66436 | 0.13936 | 0.039224
0.15 | 0.2 | 0.2 | 0.35 | 0.05 | 0.05 | 0.017544 | 6 | 1 | 36.9753 | 6.824 | 24.5957 | 18.3496 | 1.5954 | 3499.889 | 0.02571 | 140.2272 | 3.8297e-05 | 5.682 | 0.71209 | 1.2136 | 0.41592 | 0.14654 | 0.040658
0.25 | 0.05 | 0.05 | 0.3 | 0.3 | 0.05 | 0.017544 | 6 | 1 | 44.8308 | 6.9379 | 25.7704 | 22.5327 | 1.5183 | 3081.0338 | 0.30927 | 308.8354 | 3.8297e-05 | 16.1033 | 4.3546 | 1.0662 | 0.81324 | 0.14414 | 0.038804
0.35 | 0.1 | 0.05 | 0.1 | 0.1 | 0.3 | 0.017544 | 6 | 1 | 91.157 | 6.4073 | 27.3964 | 25.338 | 1.5692 | 4435.7651 | 0.40004 | -32.4992 | 3.8325e-05 | 1.6871 | 0.71611 | 2.4553 | 2.5225 | 0.15607 | 0.036501
0.05 | 0.6 | 0.15 | 0.05 | 0.15 | 0 | 0.12281 | 5 | 7 | 165.9063 | 6.8961 | 24.343 | 14.3953 | 1.1752 | 3561.8182 | 0.070901 | 141.0828 | 3.8333e-05 | 9.623 | 0.6035 | 1.116 | 0.37636 | 0.14501 | 0.04108
0 | 0.25 | 0.1 | 0.25 | 0.05 | 0.35 | 0.087719 | 5 | 5 | 51.425 | 7.7508 | 25.2998 | 11.8109 | 1.4406 | 4883.6609 | 0.27436 | 212.4775 | 3.8387e-05 | 1.3319 | 1.4282 | 0.57116 | 0.58817 | 0.12902 | 0.039526
0.1 | 0.05 | 0.3 | 0.25 | 0.3 | 0 | 0.12281 | 5 | 7 | 39.5251 | 7.4278 | 25.9493 | 30.6037 | 1.449 | 2649.7011 | 0.23964 | -11.1891 | 3.8431e-05 | 2.3375 | 19.7107 | 0.70037 | 0.95172 | 0.13463 | 0.038537
0.1 | 0.2 | 0.2 | 0.15 | 0.3 | 0.05 | 0.017544 | 6 | 1 | 80.3284 | 7.2435 | 26.8375 | 20.8496 | 1.6696 | 4037.1814 | 0.28891 | 74.185 | 3.8494e-05 | 4.1062 | 1.1941 | 0.80416 | 6.1523 | 0.13805 | 0.037261
0.1 | 0.35 | 0.45 | 0.05 | 0.05 | 0 | 0.12281 | 5 | 7 | 66.9247 | 6.5 | 24.1125 | 29.8854 | 1.2566 | 1791.4672 | 0.01194 | 85.3657 | 3.8504e-05 | 2 | 0.52981 | 2 | 0.34632 | 0.15385 | 0.041472
0.6 | 0.05 | 0.05 | 0.15 | 0.15 | 0 | 0.12281 | 5 | 7 | 299.8271 | 4.6477 | 24.5539 | 8.5496 | 1.1752 | 2604.3408 | 0.23111 | -326.6924 | 3.8534e-05 | 0.42511 | 0.69151 | 0.73947 | 0.40881 | 0.21516 | 0.040727
0.4 | 0 | 0.15 | 0.05 | 0.05 | 0.35 | 0.070175 | 5 | 4 | 124.6142 | 6.221 | 27.3846 | 49.0738 | 1.3181 | 3932.0813 | 0.42816 | -160.7396 | 3.8546e-05 | 1.2836 | 0.72222 | 4.5259 | 2.6 | 0.16075 | 0.036517
0.15 | 0.2 | 0.05 | 0.1 | 0.4 | 0.1 | 0.017544 | 6 | 1 | 108.2836 | 7.2633 | 27.7286 | 17.7813 | 1.5833 | 4485.7161 | 0.44931 | 161.3198 | 3.8592e-05 | 3.7975 | 0.57849 | 0.79156 | 1.3724 | 0.13768 | 0.036064
0 | 0.1 | 0.3 | 0.4 | 0.2 | 0 | 0.14035 | 4 | 8 | 40.2891 | 7.6382 | 25.9011 | 38.2335 | 1.2799 | 2668.5432 | 0.088745 | -299.8467 | 3.8601e-05 | 1.5669 | 10.116 | 0.61042 | 0.91004 | 0.13092 | 0.038608
0.05 | 0.15 | 0.15 | 0.35 | 0.25 | 0.05 | 0.017544 | 6 | 1 | 47.2579 | 7.599 | 26 | 15.8178 | 1.5827 | 3466.7091 | 0.19697 | 57.0694 | 3.8609e-05 | 1.6693 | 22959.0225 | 0.62538 | 0.99996 | 0.1316 | 0.038462
0.15 | 0 | 0.35 | 0.15 | 0.35 | 0 | 0.15789 | 4 | 9 | 33.9959 | 7.3009 | 25.5282 | 34.5955 | 1.304 | 2417.6162 | 0.32227 | -90.5942 | 3.8618e-05 | 3.3232 | 2.1197 | 0.76869 | 0.67946 | 0.13697 | 0.039172
0.2 | 0.1 | 0 | 0.25 | 0.4 | 0.05 | 0.052632 | 5 | 3 | 115.9365 | 7.198 | 27.418 | 20.9051 | 1.415 | 3474.3676 | 0.39713 | 312.0726 | 3.8653e-05 | 5.0512 | 0.70524 | 0.83474 | 2.3926 | 0.13893 | 0.036472
0 | 0.1 | 0.4 | 0.2 | 0.05 | 0.25 | 0.087719 | 5 | 5 | 73.6317 | 7.7038 | 24.9578 | 34.0368 | 1.415 | 3545.1741 | 0.2088 | -30.3112 | 3.8673e-05 | 1.4208 | 0.95952 | 0.58692 | 0.48967 | 0.12981 | 0.040068
0.25 | 0 | 0.5 | 0.05 | 0.2 | 0 | 0.15789 | 4 | 9 | 145.717 | 6.6142 | 24.3509 | 49.598 | 1.1648 | 1854.1452 | 0.22219 | -156.0511 | 3.8696e-05 | 2.592 | 0.6064 | 1.6282 | 0.37749 | 0.15119 | 0.041066
0.15 | 0.35 | 0.05 | 0.05 | 0.1 | 0.3 | 0.017544 | 6 | 1 | 89.3872 | 6.9519 | 27.3702 | 13.2161 | 1.543 | 5552.825 | 0.33953 | 241.5801 | 3.8723e-05 | 20.7871 | 0.72983 | 1.0505 | 2.7014 | 0.14385 | 0.036536
0.2 | 0.1 | 0 | 0.45 | 0.15 | 0.1 | 0.052632 | 5 | 3 | 15.5567 | 7.0434 | 26.098 | 23.1955 | 1.4263 | 3316.7318 | 0.1673 | 426.4593 | 3.8734e-05 | 23.0561 | 10.2066 | 0.95843 | 1.1086 | 0.14198 | 0.038317
0.05 | 0.35 | 0.05 | 0.05 | 0.3 | 0.2 | 0.017544 | 6 | 1 | 35.7318 | 7.4381 | 25.3702 | 7.3897 | 1.4999 | 5481.6315 | 0.41633 | 233.4782 | 3.8778e-05 | 2.2825 | 1.5879 | 0.69536 | 0.61359 | 0.13444 | 0.039416
0.15 | 0.45 | 0 | 0.15 | 0.05 | 0.2 | 0.052632 | 5 | 3 | 105.3532 | 6.6785 | 26.4859 | 9.8967 | 1.4001 | 5284.924 | 0.17389 | 155.8761 | 3.8784e-05 | 3.1104 | 2.0579 | 1.4738 | 1.9453 | 0.14973 | 0.037756
0.35 | 0 | 0.25 | 0.05 | 0.2 | 0.15 | 0.070175 | 5 | 4 | 65.0931 | 6.3891 | 24.6943 | 45.143 | 1.4703 | 3242.0648 | 0.37948 | -145.9472 | 3.8833e-05 | 1.6369 | 0.76586 | 2.57 | 0.4337 | 0.15652 | 0.040495
0.6 | 0.05 | 0.1 | 0 | 0.1 | 0.15 | 0.10526 | 5 | 6 | 417.4319 | 4.7717 | 24.5251 | 11.5462 | 1.2014 | 3288.3788 | 0.3467 | -326.8819 | 3.8835e-05 | 0.44878 | 0.67799 | 0.81416 | 0.40405 | 0.20957 | 0.040775
0 | 0.4 | 0.35 | 0 | 0.2 | 0.05 | 0.33333 | 4 | 19 | 201.8042 | 7.1543 | 24.2295 | 21.4348 | 1.2056 | 3971.8265 | 0.18049 | 121.8264 | 3.8856e-05 | 6.4817 | 0.5648 | 0.86634 | 0.36094 | 0.13978 | 0.041272
0.65 | 0.1 | 0 | 0.05 | 0.15 | 0.05 | 0.052632 | 5 | 3 | 308.9629 | 4.3108 | 24.4914 | 8.9615 | 1.0944 | 3013.8867 | 0.30151 | -328.1254 | 3.8863e-05 | 0.37186 | 0.66287 | 0.59201 | 0.39863 | 0.23197 | 0.040831
0.25 | 0.15 | 0 | 0.15 | 0.4 | 0.05 | 0.052632 | 5 | 3 | 136.252 | 6.8988 | 27.4348 | 21.0313 | 1.432 | 4118.4917 | 0.42273 | 173.1564 | 3.887e-05 | 9.8796 | 0.69697 | 1.1126 | 2.3001 | 0.14495 | 0.03645
0.2 | 0.25 | 0.2 | 0 | 0.35 | 0 | 0.35088 | 4 | 20 | 58.9489 | 6.7664 | 29.1941 | 23.8444 | 1.3578 | 3998.1962 | 0.33798 | -102.1799 | 3.8885e-05 | 4.2809 | 0.31308 | 1.3048 | 0.45577 | 0.14779 | 0.034254
0 | 0.2 | 0.1 | 0.35 | 0.1 | 0.25 | 0.087719 | 5 | 5 | 48.7298 | 7.7949 | 25.5273 | 9.4715 | 1.4964 | 4176.2434 | 0.21792 | 73.1361 | 3.8887e-05 | 1.258 | 2.1156 | 0.55712 | 0.67903 | 0.12829 | 0.039174
0.05 | 0.05 | 0.7 | 0.1 | 0.1 | 0 | 0.12281 | 5 | 7 | 76.7398 | 7.1819 | 24.3601 | 53.8486 | 1.0098 | 1350.0978 | 0.06741 | -268.7318 | 3.8922e-05 | 5.4971 | 0.60978 | 0.84609 | 0.3788 | 0.13924 | 0.041051
0.1 | 0.35 | 0 | 0 | 0.05 | 0.5 | 0.31579 | 4 | 18 | 72.4205 | 7.3429 | 25.9755 | 7.4844 | 1.0941 | 6185.1436 | 0.46948 | 328.7955 | 3.8951e-05 | 2.916 | 40.7684 | 0.74464 | 0.97606 | 0.13619 | 0.038498
0.05 | 0.35 | 0 | 0.55 | 0 | 0.05 | 0.24561 | 4 | 14 | 9.818 | 7.1827 | 24.7724 | 11.8285 | 0.99582 | 4402.482 | -0.097062 | 39.3552 | 3.8954e-05 | 5.4735 | 0.8146 | 0.84552 | 0.44891 | 0.13922 | 0.040368
0.05 | 0.2 | 0 | 0.45 | 0.15 | 0.15 | 0.052632 | 5 | 3 | 38.0983 | 7.6661 | 25.7008 | 14.4163 | 1.4001 | 3948.007 | 0.16807 | 99.0636 | 3.8969e-05 | 1.5012 | 3.3423 | 0.6002 | 0.76971 | 0.13044 | 0.038909
0 | 0.2 | 0.3 | 0.15 | 0.05 | 0.3 | 0.087719 | 5 | 5 | 57.2057 | 7.6429 | 25.0211 | 25.8584 | 1.4786 | 4476.9016 | 0.25341 | 131.4284 | 3.8984e-05 | 1.5555 | 1.0216 | 0.60868 | 0.50534 | 0.13084 | 0.039966
0.05 | 0 | 0.5 | 0.15 | 0.05 | 0.25 | 0.070175 | 5 | 4 | 148.0633 | 7.5848 | 24.864 | 49.5306 | 1.2773 | 2819.8917 | 0.23945 | -150.5683 | 3.8995e-05 | 1.71 | 0.88027 | 0.631 | 0.46816 | 0.13184 | 0.040219
0.05 | 0.05 | 0.75 | 0 | 0.15 | 0 | 0.35088 | 4 | 20 | 94.795 | 7.1745 | 23.9925 | 61.811 | 0.7999 | 1282.2322 | 0.13374 | -279.636 | 3.9001e-05 | 5.7303 | 0.49813 | 0.85142 | 0.3325 | 0.13938 | 0.04168
0.15 | 0.4 | 0 | 0.1 | 0.2 | 0.15 | 0.052632 | 5 | 3 | 98.121 | 6.9727 | 27.182 | 10.3598 | 1.4878 | 5308.3241 | 0.28541 | 167.5617 | 3.9024e-05 | 36.6764 | 0.84602 | 1.028 | 5.4943 | 0.14342 | 0.036789
0.3 | 0 | 0.35 | 0.05 | 0.25 | 0.05 | 0.070175 | 5 | 4 | 8.7655 | 6.5358 | 24.3915 | 46.65 | 1.3748 | 2679.6012 | 0.32576 | -179.3947 | 3.9042e-05 | 2.1543 | 0.62171 | 1.8663 | 0.38337 | 0.153 | 0.040998
0.1 | 0.25 | 0.45 | 0 | 0.05 | 0.15 | 0.10526 | 5 | 6 | 286.3974 | 6.8519 | 26.1262 | 32.6362 | 1.3705 | 3463.6788 | 0.16555 | 29.3622 | 3.9048e-05 | 6.7512 | 7.9255 | 1.1739 | 1.1444 | 0.14595 | 0.038276
0.2 | 0.35 | 0.15 | 0 | 0.25 | 0.05 | 0.10526 | 5 | 6 | 95.6781 | 6.6711 | 24.885 | 21.5702 | 1.4703 | 4257.8781 | 0.27843 | -38.0021 | 3.909e-05 | 3.0407 | 0.89685 | 1.49 | 0.47281 | 0.1499 | 0.040185
0.2 | 0.25 | 0 | 0.2 | 0.25 | 0.1 | 0.052632 | 5 | 3 | 92.5743 | 6.9041 | 29.0223 | 17.4964 | 1.5672 | 4644.773 | 0.29492 | 185.3235 | 3.9113e-05 | 10.4247 | 0.33087 | 1.1061 | 0.49448 | 0.14484 | 0.034456
0.25 | 0.15 | 0.2 | 0.05 | 0.3 | 0.05 | 0.017544 | 6 | 1 | 20.8755 | 6.6869 | 25.6781 | 25.6637 | 1.6138 | 3800.8883 | 0.34709 | -86.6247 | 3.9149e-05 | 3.1938 | 3.1064 | 1.4558 | 0.75648 | 0.14955 | 0.038944
0.35 | 0.05 | 0.3 | 0 | 0.3 | 0 | 0.35088 | 4 | 20 | 13.7647 | 6.224 | 24.2951 | 29.4181 | 1.2396 | 2796.6389 | 0.34438 | -250.1314 | 3.9158e-05 | 1.2887 | 0.58655 | 4.4636 | 0.3697 | 0.16067 | 0.041161
0.05 | 0.35 | 0.15 | 0 | 0.35 | 0.1 | 0.10526 | 5 | 6 | 72.8306 | 7.3189 | 25.3149 | 13.191 | 1.3995 | 5063.544 | 0.38355 | 127.0844 | 3.9175e-05 | 3.1359 | 1.4596 | 0.75822 | 0.59343 | 0.13663 | 0.039502
0.05 | 0.35 | 0 | 0.1 | 0.2 | 0.3 | 0.052632 | 5 | 3 | 60.5402 | 7.5086 | 25.5384 | 5.66 | 1.4306 | 5685.5603 | 0.40179 | 340.095 | 3.9177e-05 | 1.9662 | 2.1662 | 0.66287 | 0.68417 | 0.13318 | 0.039157
0.05 | 0.15 | 0.5 | 0 | 0.05 | 0.25 | 0.10526 | 5 | 6 | 243.5454 | 7.3277 | 24.7368 | 36.1012 | 1.2773 | 3847.0144 | 0.25341 | -53.5738 | 3.9184e-05 | 3.0519 | 0.79161 | 0.7532 | 0.44184 | 0.13647 | 0.040426
0.2 | 0.2 | 0.4 | 0.05 | 0.15 | 0 | 0.12281 | 5 | 7 | 123.0376 | 6.4488 | 24.1886 | 30.2144 | 1.4446 | 2519.8818 | 0.14402 | -5.2589 | 3.9233e-05 | 1.8142 | 0.55205 | 2.2282 | 0.35569 | 0.15507 | 0.041342
0.1 | 0.4 | 0.15 | 0.35 | 0 | 0 | 0.29825 | 4 | 17 | 28.562 | 6.6414 | 24.7659 | 14.1095 | 1.2488 | 3556.8412 | -0.097256 | 77.0664 | 3.9259e-05 | 2.7884 | 0.81033 | 1.5592 | 0.44761 | 0.15057 | 0.040378
0.4 | 0.1 | 0 | 0.05 | 0.45 | 0 | 0.21053 | 4 | 12 | 50.4122 | 6.3186 | 24.8367 | 23.9191 | 1.1059 | 3883.6897 | 0.48344 | -182.0602 | 3.9273e-05 | 1.4675 | 0.85963 | 3.1389 | 0.46226 | 0.15826 | 0.040263
0.15 | 0.1 | 0.5 | 0 | 0.2 | 0.05 | 0.10526 | 5 | 6 | 162.0221 | 6.9196 | 26.075 | 44.4192 | 1.3331 | 2746.4321 | 0.24391 | -137.5965 | 3.9362e-05 | 12.4399 | 13.3251 | 1.0874 | 1.0811 | 0.14452 | 0.038351
0 | 0.05 | 0.2 | 0.55 | 0 | 0.2 | 0.22807 | 4 | 13 | 6.8968 | 7.8556 | 24.8107 | 43.6273 | 1.1224 | 2216.9392 | 0.054997 | -199.9042 | 3.9395e-05 | 1.1687 | 0.84084 | 0.5389 | 0.45677 | 0.1273 | 0.040305
0.55 | 0.05 | 0.3 | 0 | 0.05 | 0.05 | 0.10526 | 5 | 6 | 274.4575 | 4.7161 | 24.1976 | 6.4013 | 1.1394 | 1356.1412 | 0.19833 | -325.2012 | 3.9401e-05 | 0.43785 | 0.55481 | 0.7789 | 0.35683 | 0.21204 | 0.041326
0.15 | 0.25 | 0.1 | 0.4 | 0.1 | 0 | 0.12281 | 5 | 7 | 35.5619 | 6.8344 | 24.6154 | 10.7044 | 1.4582 | 3743.0655 | 0.013879 | 151.9215 | 3.9429e-05 | 6.0397 | 0.72223 | 1.1984 | 0.41936 | 0.14632 | 0.040625
0.2 | 0 | 0.05 | 0.2 | 0.5 | 0.05 | 0.070175 | 5 | 4 | 54.319 | 7.4897 | 26.6246 | 25.3874 | 1.2899 | 2314.7256 | 0.51098 | 325.8313 | 3.9459e-05 | 2.042 | 1.6011 | 0.67127 | 2.6637 | 0.13352 | 0.037559
0 | 0.15 | 0.05 | 0 | 0.6 | 0.2 | 0.33333 | 4 | 19 | 18.8288 | 8.2282 | 25.0047 | 16.4617 | 1.0627 | 3659.4135 | 0.71774 | -186.5594 | 3.9473e-05 | 0.81423 | 1.0048 | 0.4488 | 0.50119 | 0.12153 | 0.039992
0.05 | 0.5 | 0.15 | 0.1 | 0.2 | 0 | 0.12281 | 5 | 7 | 168.3275 | 7.1314 | 25.5638 | 8.0002 | 1.3331 | 4198.4454 | 0.11842 | 134.0278 | 3.9479e-05 | 7.613 | 2.2927 | 0.8839 | 0.69629 | 0.14023 | 0.039118
0 | 0.05 | 0.7 | 0.05 | 0.05 | 0.15 | 0.087719 | 5 | 5 | 156.9858 | 7.4842 | 24.1682 | 57.3454 | 0.9836 | 2461.169 | 0.15256 | -301.2134 | 3.9488e-05 | 2.0654 | 0.5459 | 0.67378 | 0.35313 | 0.13362 | 0.041377
0.15 | 0.15 | 0.4 | 0.05 | 0.25 | 0 | 0.12281 | 5 | 7 | 118.9819 | 6.8883 | 25.292 | 32.8769 | 1.432 | 3017.5306 | 0.23208 | -77.6738 | 3.9505e-05 | 8.9501 | 1.4125 | 1.1258 | 0.58549 | 0.14517 | 0.039538
0.05 | 0.2 | 0 | 0.15 | 0.4 | 0.2 | 0.052632 | 5 | 3 | 50.4551 | 7.8486 | 25.9111 | 8.6829 | 1.4446 | 4334.3591 | 0.50652 | 14.5125 | 3.9597e-05 | 1.1784 | 11.2515 | 0.54094 | 0.91838 | 0.12741 | 0.038593
0.1 | 0.15 | 0.4 | 0.05 | 0.2 | 0.1 | 0.017544 | 6 | 1 | 132.2482 | 7.1838 | 25.8786 | 34.2959 | 1.5833 | 3556.3726 | 0.26292 | -58.188 | 3.9608e-05 | 5.4414 | 8.2398 | 0.84475 | 0.89177 | 0.1392 | 0.038642
0.25 | 0.25 | 0.05 | 0 | 0.4 | 0.05 | 0.10526 | 5 | 6 | 118.0606 | 6.7145 | 32.4525 | 18.3322 | 1.3592 | 4644.773 | 0.44155 | -23.0477 | 3.963e-05 | 3.5021 | 0.15498 | 1.3997 | 0.1834 | 0.14893 | 0.030814
0.1 | 0.3 | 0.1 | 0.1 | 0.3 | 0.1 | 0.017544 | 6 | 1 | 86.0961 | 7.2085 | 26.0375 | 8.983 | 1.6434 | 4841.9963 | 0.33351 | 143.135 | 3.9674e-05 | 4.7967 | 26.6451 | 0.82749 | 1.039 | 0.13873 | 0.038406
0.2 | 0.4 | 0 | 0.05 | 0.3 | 0.05 | 0.052632 | 5 | 3 | 89.111 | 6.8562 | 25.6701 | 11.6204 | 1.3492 | 4930.4199 | 0.3114 | 28.3027 | 3.9712e-05 | 6.9532 | 3.0315 | 1.168 | 0.75196 | 0.14585 | 0.038956
0.15 | 0.45 | 0.1 | 0.05 | 0.25 | 0 | 0.12281 | 5 | 7 | 156.4914 | 6.7879 | 24.4965 | 14.9606 | 1.3705 | 4235.8608 | 0.20298 | 63.0821 | 3.9723e-05 | 4.7143 | 0.66512 | 1.2692 | 0.39944 | 0.14732 | 0.040822
0.15 | 0.5 | 0.25 | 0 | 0.05 | 0.05 | 0.10526 | 5 | 6 | 115.5772 | 6.1584 | 24.2979 | 27.2505 | 1.2773 | 2559.089 | 0.063143 | 270.8306 | 3.9737e-05 | 1.1882 | 0.58749 | 6.3127 | 0.37008 | 0.16238 | 0.041156
0.05 | 0.15 | 0.2 | 0.25 | 0.3 | 0.05 | 0.017544 | 6 | 1 | 47.213 | 7.5642 | 26.0934 | 21.4674 | 1.6138 | 3591.7168 | 0.2633 | 57.8785 | 3.9756e-05 | 1.7724 | 10.7095 | 0.6393 | 1.103 | 0.1322 | 0.038324
0.6 | 0 | 0.1 | 0.05 | 0.2 | 0.05 | 0.070175 | 5 | 4 | 455.7352 | 4.7444 | 24.4395 | 10.5658 | 1.1582 | 2828.4139 | 0.34709 | -326.6663 | 3.9795e-05 | 0.44334 | 0.6408 | 0.79642 | 0.39054 | 0.21078 | 0.040917
0.3 | 0.05 | 0 | 0.05 | 0.5 | 0.1 | 0.052632 | 5 | 3 | 134.9926 | 6.964 | 25.5468 | 32.9635 | 1.2376 | 3629.9983 | 0.60233 | 210.8471 | 3.9809e-05 | 27.8102 | 2.2064 | 1.0373 | 0.68813 | 0.14359 | 0.039144
0.6 | 0.15 | 0.15 | 0 | 0.05 | 0.05 | 0.10526 | 5 | 6 | 301.5814 | 4.3652 | 24.3231 | 6.4928 | 1.1752 | 1739.6082 | 0.20007 | -327.2838 | 3.9815e-05 | 0.37953 | 0.59635 | 0.61169 | 0.37357 | 0.22909 | 0.041113
0.45 | 0.05 | 0.25 | 0 | 0 | 0.25 | 0.38596 | 4 | 22 | 106.4057 | 5.8193 | 24.2541 | 9.3875 | 1.2023 | 3497.5247 | 0.30733 | -291.5725 | 3.9838e-05 | 0.84698 | 0.57276 | 5.5349 | 0.36418 | 0.17184 | 0.04123
0.3 | 0 | 0.25 | 0.05 | 0.35 | 0.05 | 0.070175 | 5 | 4 | 35.5185 | 6.7295 | 24.9693 | 36.1112 | 1.3748 | 2990.3074 | 0.42041 | -109.7164 | 3.9862e-05 | 3.6969 | 0.97023 | 1.3708 | 0.49244 | 0.1486 | 0.040049
0.1 | 0.7 | 0.15 | 0 | 0 | 0.05 | 0.38596 | 4 | 22 | 82.7284 | 6.065 | 24.6514 | 27.5729 | 0.91429 | 1708.1311 | -0.01502 | 267.7845 | 3.9882e-05 | 1.0695 | 0.74153 | 15.3936 | 0.42579 | 0.16488 | 0.040566
0 | 0.3 | 0.05 | 0.2 | 0.15 | 0.3 | 0.087719 | 5 | 5 | 76.0481 | 7.7194 | 25.4346 | 9.9874 | 1.4786 | 5206.2965 | 0.32886 | 223.4386 | 3.9907e-05 | 1.3901 | 1.7688 | 0.5816 | 0.63883 | 0.12954 | 0.039316
0 | 0.25 | 0.2 | 0.2 | 0.35 | 0 | 0.14035 | 4 | 8 | 72.9227 | 7.5456 | 25.0431 | 14.459 | 1.3578 | 4122.1016 | 0.25419 | 81.6303 | 3.9938e-05 | 1.8327 | 1.0451 | 0.64698 | 0.51102 | 0.13253 | 0.039931
0.15 | 0.15 | 0.45 | 0.15 | 0.05 | 0.05 | 0.017544 | 6 | 1 | 127.4774 | 6.7043 | 24.428 | 38.2118 | 1.5126 | 2553.4755 | 0.068574 | 56.9467 | 3.9942e-05 | 3.3823 | 0.63614 | 1.4198 | 0.3888 | 0.14916 | 0.040937
0.2 | 0.1 | 0.3 | 0.05 | 0.3 | 0.05 | 0.017544 | 6 | 1 | 27.5391 | 6.9221 | 26.5681 | 34.781 | 1.5741 | 3421.7002 | 0.3405 | -107.242 | 3.9945e-05 | 12.8375 | 1.7603 | 1.0845 | 2.3152 | 0.14446 | 0.037639
0.05 | 0.3 | 0.25 | 0.1 | 0.2 | 0.1 | 0.017544 | 6 | 1 | 129.8197 | 7.2318 | 25.0935 | 16.3783 | 1.64 | 4418.2122 | 0.22742 | 112.7795 | 4.0016e-05 | 4.3142 | 1.1031 | 0.81183 | 0.52451 | 0.13828 | 0.039851
0.15 | 0.2 | 0.15 | 0.05 | 0.35 | 0.1 | 0.017544 | 6 | 1 | 88.3469 | 7.1602 | 27.334 | 20.9783 | 1.6385 | 4410.9722 | 0.41148 | 65.4472 | 4.0039e-05 | 6.2429 | 0.74963 | 0.86193 | 2.9941 | 0.13966 | 0.036584
0.2 | 0.2 | 0.05 | 0.3 | 0.25 | 0 | 0.12281 | 5 | 7 | 31.7698 | 6.8675 | 24.9455 | 13.8674 | 1.5013 | 3903.6769 | 0.19115 | 146.2539 | 4.0072e-05 | 7.5475 | 0.94836 | 1.1527 | 0.48675 | 0.14561 | 0.040087
0.15 | 0.25 | 0.05 | 0.05 | 0.3 | 0.2 | 0.017544 | 6 | 1 | 122.9221 | 7.2459 | 26.8148 | 16.2454 | 1.6138 | 5034.9907 | 0.44892 | 222.4793 | 4.0081e-05 | 4.0672 | 1.2273 | 0.80265 | 5.3988 | 0.13801 | 0.037293
0 | 0.15 | 0.05 | 0.45 | 0.05 | 0.3 | 0.087719 | 5 | 5 | 21.8131 | 7.9187 | 25.5496 | 14.8175 | 1.3047 | 3505.3826 | 0.20124 | 18.1257 | 4.0099e-05 | 1.0885 | 2.2201 | 0.52119 | 0.68945 | 0.12628 | 0.03914
0.25 | 0.2 | 0.25 | 0.05 | 0.2 | 0.05 | 0.017544 | 6 | 1 | 74.1962 | 6.4394 | 24.391 | 28.8343 | 1.6365 | 3544.2351 | 0.24759 | -105.5978 | 4.0109e-05 | 1.784 | 0.62152 | 2.2756 | 0.38329 | 0.15529 | 0.040999
0.05 | 0.65 | 0.05 | 0.15 | 0.1 | 0 | 0.12281 | 5 | 7 | 119.813 | 6.7782 | 24.3961 | 8.4936 | 1.0944 | 3820.4461 | -0.00027957 | 65.8921 | 4.0113e-05 | 4.5079 | 0.62349 | 1.2851 | 0.38404 | 0.14753 | 0.04099
0.65 | 0.05 | 0 | 0.15 | 0.1 | 0.05 | 0.052632 | 5 | 3 | 300.9785 | 4.3308 | 24.4701 | 7.8452 | 1.0944 | 2851.6042 | 0.24003 | -328.0008 | 4.0118e-05 | 0.37465 | 0.65365 | 0.5991 | 0.39528 | 0.2309 | 0.040866
0.05 | 0.05 | 0 | 0.45 | 0 | 0.45 | 0.24561 | 4 | 14 | 18.1704 | 7.9306 | 25.7606 | 23.6274 | 1.0182 | 2064.6006 | 0.30946 | 151.7831 | 4.0131e-05 | 1.0746 | 4.1777 | 0.51797 | 0.80687 | 0.12609 | 0.038819
0.25 | 0.25 | 0.15 | 0.05 | 0.25 | 0.05 | 0.017544 | 6 | 1 | 25.0262 | 6.4919 | 24.7001 | 22.5027 | 1.6239 | 4074.539 | 0.29007 | -79.8774 | 4.0174e-05 | 1.9681 | 0.76926 | 2.033 | 0.43479 | 0.15404 | 0.040486
0.1 | 0.05 | 0 | 0.15 | 0.35 | 0.35 | 0.052632 | 5 | 3 | 15.1106 | 7.9443 | 26.1091 | 16.9013 | 1.3995 | 2586.657 | 0.6196 | 88.8857 | 4.0181e-05 | 1.059 | 9.165 | 0.51433 | 1.1225 | 0.12588 | 0.038301
0.05 | 0.1 | 0.15 | 0.7 | 0 | 0 | 0.29825 | 4 | 17 | 23.7828 | 7.4039 | 24.5256 | 22.2658 | 0.91429 | 2310.7362 | -0.14613 | -429.9793 | 4.0191e-05 | 2.476 | 0.67824 | 0.71231 | 0.40414 | 0.13506 | 0.040774
0.05 | 0 | 0.3 | 0.1 | 0.15 | 0.4 | 0.070175 | 5 | 4 | 13.4789 | 7.917 | 25.2421 | 22.6252 | 1.3923 | 2886.6729 | 0.47801 | 5.2498 | 4.0215e-05 | 1.0905 | 1.3195 | 0.52165 | 0.56887 | 0.12631 | 0.039616
0.15 | 0.05 | 0.5 | 0.15 | 0.15 | 0 | 0.12281 | 5 | 7 | 90.9623 | 6.919 | 24.2504 | 44.976 | 1.3501 | 2085.272 | 0.12812 | -34.9824 | 4.0227e-05 | 12.3521 | 0.57157 | 1.0881 | 0.36369 | 0.14453 | 0.041236
0.1 | 0 | 0.6 | 0.25 | 0 | 0.05 | 0.2807 | 4 | 16 | 119.3016 | 7.0116 | 24.4673 | 54.7959 | 1.0331 | 1497.321 | 0.0053451 | -80.7446 | 4.0236e-05 | 86.1373 | 0.65244 | 0.98852 | 0.39484 | 0.14262 | 0.040871
0 | 0.4 | 0.4 | 0.05 | 0.1 | 0.05 | 0.087719 | 5 | 5 | 154.1503 | 7.0508 | 24.1095 | 22.0544 | 1.2629 | 3377.5137 | 0.076332 | 10.0406 | 4.0246e-05 | 19.6827 | 0.52895 | 0.95165 | 0.34596 | 0.14183 | 0.041477
0.15 | 0.25 | 0.5 | 0.05 | 0.05 | 0 | 0.12281 | 5 | 7 | 69.6681 | 6.3672 | 24.0322 | 27.4247 | 1.2773 | 1498.6962 | 0.03308 | 79.8018 | 4.0266e-05 | 1.5803 | 0.50818 | 2.7232 | 0.33695 | 0.15705 | 0.041611
0.05 | 0.1 | 0.5 | 0 | 0.35 | 0 | 0.35088 | 4 | 20 | 96.0659 | 7.3958 | 24.2725 | 42.385 | 1.0941 | 2968.6958 | 0.31819 | -154.6987 | 4.0278e-05 | 2.5267 | 0.57888 | 0.71645 | 0.36664 | 0.13521 | 0.041199
0.15 | 0.25 | 0.35 | 0 | 0.05 | 0.2 | 0.10526 | 5 | 6 | 214.2469 | 6.7219 | 27.614 | 29.9141 | 1.4703 | 4020.5315 | 0.2218 | 5.6925 | 4.0282e-05 | 3.5953 | 0.61958 | 1.3853 | 1.6287 | 0.14877 | 0.036214
0.05 | 0.2 | 0 | 0.25 | 0.15 | 0.35 | 0.052632 | 5 | 3 | 44.555 | 7.8337 | 25.9127 | 10.9395 | 1.4703 | 4475.6196 | 0.3853 | 120.1831 | 4.0288e-05 | 1.1995 | 11.4588 | 0.54534 | 0.91974 | 0.12765 | 0.038591
0 | 0.1 | 0.45 | 0.15 | 0.25 | 0.05 | 0.087719 | 5 | 5 | 86.3626 | 7.6237 | 25.0501 | 35.9499 | 1.3705 | 3034.3145 | 0.22839 | -111.9987 | 4.0318e-05 | 1.6032 | 1.0528 | 0.61586 | 0.51285 | 0.13117 | 0.03992
0 | 0.2 | 0.2 | 0 | 0.55 | 0.05 | 0.33333 | 4 | 19 | 43.0864 | 7.8142 | 24.6545 | 18.3164 | 1.1224 | 4250.8992 | 0.53115 | 20.143 | 4.0347e-05 | 1.2283 | 0.74324 | 0.55122 | 0.42635 | 0.12797 | 0.04056
0.1 | 0.6 | 0 | 0.1 | 0.05 | 0.15 | 0.052632 | 5 | 3 | 112.8867 | 6.5931 | 25.9138 | 11.6452 | 1.2014 | 4973.0106 | 0.1126 | 122.3608 | 4.0363e-05 | 2.4576 | 11.6059 | 1.6861 | 0.92067 | 0.15167 | 0.038589
0.65 | 0.15 | 0.05 | 0.15 | 0 | 0 | 0.29825 | 4 | 17 | 305.6874 | 4.0104 | 24.2917 | 2.1216 | 0.99893 | 1395.6562 | 0.090879 | -328.0169 | 4.0366e-05 | 0.3345 | 0.58538 | 0.50263 | 0.36923 | 0.24935 | 0.041166
0 | 0.2 | 0 | 0.3 | 0.05 | 0.45 | 0.26316 | 4 | 15 | 21.4461 | 8.0065 | 25.6821 | 9.8302 | 1.1922 | 4328.3437 | 0.35931 | 40.824 | 4.0368e-05 | 0.99351 | 3.1457 | 0.49837 | 0.75878 | 0.1249 | 0.038938
0.25 | 0.05 | 0.1 | 0.15 | 0.4 | 0.05 | 0.017544 | 6 | 1 | 74.6311 | 7.0136 | 26.1382 | 26.4853 | 1.5275 | 3305.7718 | 0.43243 | 161.4514 | 4.0374e-05 | 73.3508 | 7.2341 | 0.98655 | 1.1604 | 0.14258 | 0.038258
0.15 | 0.15 | 0 | 0.35 | 0.3 | 0.05 | 0.052632 | 5 | 3 | 56.6001 | 7.2565 | 26.8383 | 23.605 | 1.4476 | 3683.5866 | 0.26718 | 270.0296 | 4.0382e-05 | 3.8984 | 1.1929 | 0.79585 | 6.1834 | 0.13781 | 0.03726
0.3 | 0.15 | 0.2 | 0 | 0.2 | 0.15 | 0.10526 | 5 | 6 | 29.0906 | 6.4207 | 25.3271 | 30.2489 | 1.5741 | 4051.9417 | 0.363 | -111.3508 | 4.0395e-05 | 1.7263 | 1.4862 | 2.3768 | 0.59777 | 0.15575 | 0.039483
0.15 | 0 | 0.15 | 0.2 | 0.45 | 0.05 | 0.070175 | 5 | 4 | 20.3335 | 7.6076 | 26.3686 | 19.2876 | 1.4001 | 2310.7362 | 0.45221 | 149.0717 | 4.0398e-05 | 1.6459 | 2.713 | 0.62206 | 1.5838 | 0.13145 | 0.037924
0.25 | 0 | 0.55 | 0 | 0.05 | 0.15 | 0.36842 | 4 | 21 | 183.4334 | 6.4508 | 24.7759 | 41.2252 | 1.1097 | 2309.2847 | 0.22412 | -157.7493 | 4.0409e-05 | 1.8209 | 0.81691 | 2.2182 | 0.44962 | 0.15502 | 0.040362
0.25 | 0 | 0.3 | 0.2 | 0.2 | 0.05 | 0.070175 | 5 | 4 | 11.161 | 6.7439 | 24.6829 | 41.2362 | 1.5013 | 2578.3804 | 0.23848 | 2.9635 | 4.0454e-05 | 3.9048 | 0.75923 | 1.3443 | 0.43157 | 0.14828 | 0.040514
0 | 0.45 | 0.25 | 0.1 | 0.15 | 0.05 | 0.087719 | 5 | 5 | 167.6607 | 7.1145 | 24.2829 | 11.2946 | 1.3705 | 4223.9772 | 0.1093 | 92.3993 | 4.0466e-05 | 8.7322 | 0.58236 | 0.89725 | 0.36803 | 0.14056 | 0.041181
0.35 | 0.15 | 0.1 | 0.05 | 0.35 | 0 | 0.12281 | 5 | 7 | 26.395 | 6.2892 | 24.7451 | 26.5572 | 1.3995 | 3769.2044 | 0.3725 | -189.5803 | 4.0535e-05 | 1.4069 | 0.79688 | 3.4578 | 0.44348 | 0.159 | 0.040412
0.15 | 0.25 | 0.05 | 0.2 | 0.35 | 0 | 0.12281 | 5 | 7 | 67.3502 | 7.1092 | 28.0346 | 12.3229 | 1.4703 | 4334.7774 | 0.28852 | 126.2627 | 4.0542e-05 | 9.1558 | 0.49149 | 0.90153 | 0.96652 | 0.14066 | 0.03567
0.05 | 0.15 | 0.35 | 0.25 | 0.2 | 0 | 0.12281 | 5 | 7 | 78.6689 | 7.3433 | 25.3223 | 24.1621 | 1.4703 | 3122.8722 | 0.12385 | -25.2337 | 4.0582e-05 | 2.9126 | 1.4755 | 0.74441 | 0.59604 | 0.13618 | 0.039491
0.2 | 0.35 | 0.3 | 0 | 0.05 | 0.1 | 0.10526 | 5 | 6 | 241.9887 | 6.1923 | 24.5827 | 29.7059 | 1.4306 | 3158.9321 | 0.13394 | 64.6718 | 4.0589e-05 | 1.2381 | 0.70554 | 5.2001 | 0.41368 | 0.16149 | 0.040679
0.4 | 0 | 0.15 | 0 | 0.4 | 0.05 | 0.36842 | 4 | 21 | 61.4479 | 6.3789 | 24.6071 | 34.5563 | 1.1674 | 3273.6941 | 0.50012 | -207.759 | 4.0598e-05 | 1.6101 | 0.71792 | 2.639 | 0.4179 | 0.15677 | 0.040639
0.05 | 0.1 | 0.3 | 0.15 | 0.3 | 0.1 | 0.017544 | 6 | 1 | 31.3328 | 7.6533 | 25.3978 | 29.6773 | 1.6173 | 3411.8211 | 0.33196 | -9.3017 | 4.06e-05 | 1.5306 | 1.6606 | 0.60484 | 0.62414 | 0.13066 | 0.039373
0 | 0.1 | 0.6 | 0.05 | 0.05 | 0.2 | 0.087719 | 5 | 5 | 158.5258 | 7.5138 | 24.3237 | 45.6772 | 1.1582 | 3208.7244 | 0.19251 | -141.8118 | 4.0624e-05 | 1.9464 | 0.59655 | 0.6606 | 0.37365 | 0.13309 | 0.041112
0.3 | 0.15 | 0.05 | 0 | 0.45 | 0.05 | 0.10526 | 5 | 6 | 114.47 | 6.6811 | 26.613 | 21.5931 | 1.3047 | 4277.2987 | 0.51001 | -32.0118 | 4.0634e-05 | 3.1359 | 1.6313 | 1.4682 | 2.5841 | 0.14968 | 0.037576
0 | 0.05 | 0.2 | 0.65 | 0.05 | 0.05 | 0.087719 | 5 | 5 | 8.9057 | 7.7481 | 25.1596 | 46.1218 | 1.0513 | 1742.7849 | -0.051095 | -690.1849 | 4.0639e-05 | 1.3367 | 1.1898 | 0.57205 | 0.54335 | 0.12906 | 0.039746
0.1 | 0.4 | 0 | 0.2 | 0.3 | 0 | 0.21053 | 4 | 12 | 117.7781 | 7.2214 | 26.0358 | 12.6488 | 1.2799 | 4880.9875 | 0.2152 | 149.687 | 4.0655e-05 | 4.5176 | 27.9401 | 0.81876 | 1.0371 | 0.13848 | 0.038409
0.05 | 0.05 | 0.3 | 0.05 | 0.45 | 0.1 | 0.017544 | 6 | 1 | 18.2004 | 7.8202 | 25.3226 | 11.7953 | 1.4001 | 3070.2117 | 0.49779 | -103.8905 | 4.0663e-05 | 1.2193 | 1.4763 | 0.5494 | 0.59617 | 0.12787 | 0.03949
0.1 | 0.15 | 0.1 | 0.05 | 0.4 | 0.2 | 0.017544 | 6 | 1 | 36.9544 | 7.612 | 25.8881 | 16.4312 | 1.5833 | 4249.365 | 0.54182 | 103.301 | 4.0672e-05 | 1.6341 | 8.9396 | 0.62036 | 0.89939 | 0.13137 | 0.038628
0.05 | 0.05 | 0.1 | 0.5 | 0.05 | 0.25 | 0.017544 | 6 | 1 | 23.0727 | 7.7845 | 25.456 | 30.3155 | 1.3728 | 2349.7745 | 0.16807 | 133.0135 | 4.0685e-05 | 1.2747 | 1.8382 | 0.56038 | 0.64767 | 0.12846 | 0.039283
0.15 | 0.1 | 0.6 | 0.1 | 0.05 | 0 | 0.12281 | 5 | 7 | 78.8465 | 6.5997 | 24.0238 | 35.3125 | 1.2014 | 1245.1948 | 0.038123 | -2.9255 | 4.0688e-05 | 2.498 | 0.50603 | 1.6675 | 0.336 | 0.15152 | 0.041625
0 | 0.35 | 0.05 | 0.15 | 0.45 | 0 | 0.14035 | 4 | 8 | 31.4343 | 7.5674 | 25.0686 | 4.5624 | 1.1611 | 4935.0564 | 0.34864 | 47.4099 | 4.0701e-05 | 1.7624 | 1.0737 | 0.638 | 0.51777 | 0.13215 | 0.03989
0 | 0.3 | 0.5 | 0 | 0.15 | 0.05 | 0.33333 | 4 | 19 | 170.1345 | 7.1619 | 24.0602 | 30.2779 | 1.1421 | 3212.4379 | 0.14286 | -4.2952 | 4.0721e-05 | 6.1784 | 0.51551 | 0.86069 | 0.34016 | 0.13963 | 0.041562
0.55 | 0.3 | 0 | 0 | 0.05 | 0.1 | 0.31579 | 4 | 18 | 202.4922 | 4.4918 | 24.4681 | 9.1056 | 1.07 | 3031.7648 | 0.21889 | -324.0655 | 4.0729e-05 | 0.39869 | 0.6528 | 0.66304 | 0.39497 | 0.22263 | 0.040869
0 | 0.2 | 0.35 | 0 | 0.45 | 0 | 0.70175 | 3 | 40 | 61.1956 | 7.5868 | 24.4003 | 23.5448 | 1.0487 | 3909.9005 | 0.3917 | 86.8695 | 4.0749e-05 | 1.7041 | 0.62512 | 0.63019 | 0.38466 | 0.13181 | 0.040983
0 | 0.3 | 0.05 | 0.25 | 0.35 | 0.05 | 0.087719 | 5 | 5 | 31.1391 | 7.6216 | 25.4218 | 7.7184 | 1.3748 | 4659.9995 | 0.28464 | 46.612 | 4.0749e-05 | 1.6087 | 1.7296 | 0.61667 | 0.63364 | 0.13121 | 0.039336
0 | 0.4 | 0.35 | 0 | 0.05 | 0.2 | 0.33333 | 4 | 19 | 201.0519 | 7.1596 | 24.2126 | 22.4197 | 1.2056 | 4494.8781 | 0.17292 | 122.8005 | 4.0759e-05 | 6.2671 | 0.55947 | 0.86239 | 0.35875 | 0.13967 | 0.041301
0.05 | 0.15 | 0 | 0.4 | 0.15 | 0.25 | 0.052632 | 5 | 3 | 39.231 | 7.8396 | 25.8185 | 11.8612 | 1.432 | 3605.6845 | 0.27203 | 52.7611 | 4.0804e-05 | 1.191 | 5.5097 | 0.54359 | 0.84638 | 0.12756 | 0.038732
0 | 0.35 | 0.15 | 0.05 | 0 | 0.45 | 0.22807 | 4 | 13 | 17.9253 | 7.5185 | 24.6614 | 12.0589 | 1.1611 | 5831.1514 | 0.34496 | 413.6048 | 4.0805e-05 | 1.9285 | 0.74707 | 0.65853 | 0.42761 | 0.133 | 0.040549
0.05 | 0.05 | 0.05 | 0.4 | 0.25 | 0.2 | 0.017544 | 6 | 1 | 17.2862 | 8.0217 | 26.4012 | 16.6138 | 1.4843 | 2087.016 | 0.33158 | 113.2987 | 4.0811e-05 | 0.97876 | 2.4925 | 0.49463 | 1.67 | 0.12466 | 0.037877
0.15 | 0.55 | 0.05 | 0.05 | 0.2 | 0 | 0.12281 | 5 | 7 | 154.6627 | 6.5343 | 24.4757 | 17.6367 | 1.2348 | 4011.3434 | 0.14596 | 110.6253 | 4.087e-05 | 2.1472 | 0.65604 | 1.8717 | 0.39615 | 0.15304 | 0.040857
0.05 | 0 | 0.35 | 0.55 | 0 | 0.05 | 0.2807 | 4 | 16 | 23.4499 | 7.3673 | 24.379 | 44.9283 | 0.99582 | 1576.0479 | -0.063121 | -380.2783 | 4.091e-05 | 2.7222 | 0.61689 | 0.73134 | 0.38153 | 0.13573 | 0.041019
0.05 | 0.55 | 0 | 0.25 | 0.1 | 0.05 | 0.052632 | 5 | 3 | 92.6989 | 7.0199 | 25.5904 | 3.746 | 1.2052 | 4852.7384 | 0.035214 | 101.8512 | 4.0939e-05 | 50.1882 | 2.4413 | 0.98046 | 0.70941 | 0.14245 | 0.039077
0.2 | 0.3 | 0.4 | 0 | 0.05 | 0.05 | 0.10526 | 5 | 6 | 180.9067 | 6.1256 | 24.1462 | 26.3883 | 1.3492 | 2184.9922 | 0.093982 | 91.158 | 4.0954e-05 | 1.1436 | 0.53944 | 7.9626 | 0.35041 | 0.16325 | 0.041414
0.05 | 0.15 | 0 | 0.05 | 0.45 | 0.3 | 0.052632 | 5 | 3 | 24.3379 | 7.9832 | 25.3466 | 10.6263 | 1.3047 | 3903.9549 | 0.66731 | -50.5642 | 4.0956e-05 | 1.0171 | 1.5304 | 0.50424 | 0.60481 | 0.12526 | 0.039453
0 | 0.2 | 0.5 | 0.05 | 0.1 | 0.15 | 0.087719 | 5 | 5 | 152.5253 | 7.3883 | 24.2658 | 34.1994 | 1.3331 | 3646.7159 | 0.18533 | -4.8286 | 4.0957e-05 | 2.5751 | 0.57662 | 0.72029 | 0.36573 | 0.13535 | 0.04121
0.3 | 0.05 | 0.15 | 0.05 | 0.4 | 0.05 | 0.017544 | 6 | 1 | 60.7997 | 6.7524 | 25.424 | 28.8856 | 1.4616 | 3482.9058 | 0.46288 | -40.8799 | 4.0966e-05 | 4.0387 | 1.736 | 1.3291 | 0.6345 | 0.1481 | 0.039333
0.3 | 0 | 0.15 | 0.2 | 0.3 | 0.05 | 0.070175 | 5 | 4 | 47.7427 | 6.713 | 25.2939 | 34.1558 | 1.4786 | 2857.8469 | 0.34457 | 66.3316 | 4.0966e-05 | 3.4849 | 1.4163 | 1.4024 | 0.58614 | 0.14896 | 0.039535
0 | 0.05 | 0 | 0.25 | 0.05 | 0.65 | 0.26316 | 4 | 15 | 1.9 | 8.4511 | 25.775 | 20.0413 | 0.92616 | 1441.8693 | 0.56257 | 81.3484 | 4.0994e-05 | 0.68914 | 4.4454 | 0.40798 | 0.81636 | 0.11833 | 0.038797
0.15 | 0 | 0.35 | 0.4 | 0.05 | 0.05 | 0.070175 | 5 | 4 | 53.7123 | 7.0003 | 24.4656 | 40.998 | 1.3181 | 2035.2703 | 0.035602 | 159.6848 | 4.1009e-05 | 3406.6696 | 0.65173 | 0.99971 | 0.39457 | 0.14285 | 0.040874
0.65 | 0.15 | 0.05 | 0.05 | 0.05 | 0.05 | 0.017544 | 6 | 1 | 240.1966 | 4.1109 | 24.4241 | 4.7623 | 1.1637 | 2177.1789 | 0.20201 | -328.1023 | 4.1022e-05 | 0.34613 | 0.63454 | 0.52936 | 0.38821 | 0.24325 | 0.040943
0 | 0.25 | 0.15 | 0.15 | 0.3 | 0.15 | 0.087719 | 5 | 5 | 46.0063 | 7.6959 | 25.2049 | 15.2491 | 1.5615 | 4615.6873 | 0.35078 | 90.8252 | 4.1033e-05 | 1.437 | 1.2577 | 0.58966 | 0.55707 | 0.12994 | 0.039675
0.15 | 0.4 | 0.05 | 0 | 0 | 0.4 | 0.38596 | 4 | 22 | 103.7732 | 6.7647 | 26.4304 | 13.5596 | 1.1674 | 5918.5888 | 0.33914 | 231.4619 | 4.1052e-05 | 4.2503 | 2.3233 | 1.3077 | 1.7557 | 0.14783 | 0.037835
0.05 | 0.15 | 0.55 | 0 | 0.2 | 0.05 | 0.10526 | 5 | 6 | 135.7236 | 7.2159 | 24.9143 | 39.8191 | 1.2348 | 2926.2709 | 0.21617 | -98.9801 | 4.1053e-05 | 4.6322 | 0.92108 | 0.82245 | 0.47946 | 0.13858 | 0.040138
0 | 0.3 | 0.35 | 0.05 | 0.1 | 0.2 | 0.087719 | 5 | 5 | 165.0825 | 7.3653 | 24.3001 | 24.0458 | 1.4306 | 4538.5363 | 0.22044 | 114.8001 | 4.1055e-05 | 2.7375 | 0.58826 | 0.73244 | 0.37038 | 0.13577 | 0.041152
0.2 | 0.35 | 0.2 | 0 | 0.05 | 0.2 | 0.10526 | 5 | 6 | 157.932 | 6.3994 | 26.7849 | 28.8116 | 1.4829 | 4417.9537 | 0.22354 | 22.3899 | 4.1081e-05 | 1.6651 | 1.274 | 2.5036 | 4.6501 | 0.15626 | 0.037334
0.25 | 0.2 | 0.05 | 0.25 | 0.1 | 0.15 | 0.017544 | 6 | 1 | 17.9049 | 6.6063 | 25.6064 | 18.0221 | 1.6796 | 4310.9491 | 0.20454 | 121.7731 | 4.1094e-05 | 2.5403 | 2.5404 | 1.6492 | 0.71754 | 0.15137 | 0.039053
0.1 | 0.05 | 0.15 | 0.1 | 0.55 | 0.05 | 0.017544 | 6 | 1 | 24.1563 | 7.7901 | 26.0161 | 22.0122 | 1.3735 | 2862.1144 | 0.54958 | -32.1945 | 4.1136e-05 | 1.2657 | 62.2939 | 0.55863 | 1.0163 | 0.12837 | 0.038438
0.2 | 0.05 | 0.25 | 0.05 | 0.45 | 0 | 0.12281 | 5 | 7 | 39.4719 | 7.1102 | 25.0101 | 23.6864 | 1.3274 | 3163.9858 | 0.44252 | -111.7656 | 4.1168e-05 | 9.0747 | 1.0102 | 0.90074 | 0.50254 | 0.14064 | 0.039984
0.15 | 0.35 | 0.05 | 0.35 | 0.1 | 0 | 0.12281 | 5 | 7 | 50.0874 | 6.696 | 24.8156 | 11.5932 | 1.3995 | 4100.5223 | 0.013685 | 128.4871 | 4.1176e-05 | 3.2896 | 0.8443 | 1.4368 | 0.45779 | 0.14934 | 0.040297
0.1 | 0.3 | 0.2 | 0.05 | 0.3 | 0.05 | 0.017544 | 6 | 1 | 128.198 | 7.0824 | 26.3885 | 16.1568 | 1.5741 | 4432.2579 | 0.29822 | 63.6445 | 4.1199e-05 | 12.1426 | 2.5738 | 0.92391 | 1.6354 | 0.1412 | 0.037895
0.05 | 0.15 | 0.2 | 0.15 | 0.2 | 0.25 | 0.017544 | 6 | 1 | 28.1632 | 7.6967 | 25.7131 | 22.7154 | 1.7093 | 4152.8991 | 0.36687 | 98.9094 | 4.1226e-05 | 1.4354 | 3.4852 | 0.58939 | 0.77704 | 0.12993 | 0.038891
0.05 | 0.1 | 0.1 | 0.2 | 0.3 | 0.25 | 0.017544 | 6 | 1 | 22.6142 | 7.9394 | 25.9859 | 18.0326 | 1.64 | 3378.6583 | 0.45687 | 6.2874 | 4.1232e-05 | 1.0645 | 71.1096 | 0.51563 | 0.98613 | 0.12595 | 0.038482
0.15 | 0.55 | 0.1 | 0.05 | 0.05 | 0.1 | 0.017544 | 6 | 1 | 117.6162 | 6.2818 | 25.1131 | 24.2603 | 1.3735 | 3912.8436 | 0.093594 | 155.2371 | 4.1236e-05 | 1.3924 | 1.1276 | 3.5484 | 0.52998 | 0.15919 | 0.03982
0.05 | 0.2 | 0 | 0.15 | 0.6 | 0 | 0.21053 | 4 | 12 | 59.0451 | 7.7709 | 26.3306 | 8.0116 | 1.0627 | 4007.4018 | 0.51661 | -40.508 | 4.125e-05 | 1.2971 | 3.0249 | 0.56467 | 1.4939 | 0.12868 | 0.037979
0.15 | 0.1 | 0.15 | 0.05 | 0.3 | 0.25 | 0.017544 | 6 | 1 | 30.6164 | 7.4332 | 26.313 | 21.6814 | 1.6569 | 4063.9557 | 0.50827 | 194.2627 | 4.1252e-05 | 2.3086 | 3.1945 | 0.69776 | 1.4557 | 0.13453 | 0.038004
0.05 | 0.1 | 0 | 0.45 | 0.3 | 0.1 | 0.052632 | 5 | 3 | 39.1318 | 7.8966 | 26.7158 | 19.6809 | 1.3308 | 2580.5887 | 0.27494 | 94.3108 | 4.1253e-05 | 1.1153 | 1.397 | 0.52725 | 3.5188 | 0.12664 | 0.037431
0.05 | 0.25 | 0.05 | 0.15 | 0.4 | 0.1 | 0.017544 | 6 | 1 | 62.8385 | 7.6157 | 25.7254 | 8.1232 | 1.5275 | 4633.9355 | 0.41207 | 98.1093 | 4.1263e-05 | 1.6241 | 3.6417 | 0.61891 | 0.78456 | 0.13131 | 0.038872
0.05 | 0.2 | 0.15 | 0 | 0.45 | 0.15 | 0.10526 | 5 | 6 | 42.5432 | 7.6685 | 25.289 | 15.3369 | 1.4001 | 4538.7905 | 0.53755 | 55.6187 | 4.127e-05 | 1.496 | 1.4064 | 0.59936 | 0.58445 | 0.1304 | 0.039543
0.05 | 0 | 0.65 | 0.25 | 0.05 | 0 | 0.15789 | 4 | 9 | 52.048 | 7.2504 | 24.412 | 57.5655 | 0.92616 | 1168.7176 | -0.0035768 | -341.1281 | 4.1299e-05 | 3.9929 | 0.62973 | 0.79972 | 0.3864 | 0.13792 | 0.040963
0.1 | 0 | 0.05 | 0.6 | 0.2 | 0.05 | 0.070175 | 5 | 4 | 16.019 | 7.6355 | 26.4495 | 27.7792 | 1.1582 | 1047.9312 | 0.12812 | 393.9425 | 4.1318e-05 | 1.5735 | 2.2246 | 0.61142 | 1.8166 | 0.13097 | 0.037808
0.05 | 0.05 | 0 | 0.35 | 0.4 | 0.15 | 0.052632 | 5 | 3 | 15.7326 | 8.1133 | 26.7463 | 16.0339 | 1.3181 | 1705.5873 | 0.43825 | 122.06 | 4.1331e-05 | 0.89825 | 1.3399 | 0.4732 | 3.9421 | 0.12325 | 0.037388
0.2 | 0.35 | 0.05 | 0 | 0.2 | 0.2 | 0.10526 | 5 | 6 | 93.9172 | 6.8901 | 28.5511 | 16.29 | 1.4829 | 5256.774 | 0.36552 | 99.9732 | 4.1336e-05 | 9.0959 | 0.39199 | 1.1235 | 0.6447 | 0.14514 | 0.035025
0 | 0.15 | 0 | 0.05 | 0.75 | 0.05 | 0.26316 | 4 | 15 | 22.4745 | 8.2265 | 25.4187 | 23.0619 | 0.7999 | 3224.4911 | 0.7158 | -265.9175 | 4.1362e-05 | 0.81531 | 1.7204 | 0.44913 | 0.6324 | 0.12156 | 0.039341
0 | 0.2 | 0.15 | 0.2 | 0 | 0.45 | 0.22807 | 4 | 13 | 33.5594 | 7.8485 | 25.2243 | 16.5614 | 1.2877 | 4717.8212 | 0.33099 | 213.737 | 4.142e-05 | 1.1785 | 1.2891 | 0.54098 | 0.56315 | 0.12741 | 0.039644
0.35 | 0.1 | 0.05 | 0.15 | 0.3 | 0.05 | 0.017544 | 6 | 1 | 55.3929 | 6.4134 | 24.6431 | 21.5683 | 1.543 | 3748.529 | 0.35582 | -85.1948 | 4.1476e-05 | 1.7048 | 0.73695 | 2.4188 | 0.42428 | 0.15592 | 0.040579
0 | 0.15 | 0.4 | 0.05 | 0.35 | 0.05 | 0.087719 | 5 | 5 | 77.5521 | 7.6273 | 24.6068 | 30.2275 | 1.3181 | 3606.789 | 0.3372 | 24.0605 | 4.1488e-05 | 1.5941 | 0.71776 | 0.61451 | 0.41785 | 0.13111 | 0.040639
0 | 0.35 | 0 | 0.45 | 0.15 | 0.05 | 0.26316 | 4 | 15 | 58.6973 | 7.4708 | 25.7138 | 14.196 | 1.1611 | 4666.0016 | 0.052476 | 27.1372 | 4.1493e-05 | 2.1239 | 3.4939 | 0.67989 | 0.77748 | 0.13385 | 0.03889
0.2 | 0.2 | 0.1 | 0.1 | 0.4 | 0 | 0.12281 | 5 | 7 | 78.2267 | 6.9182 | 31.8041 | 18.8022 | 1.4708 | 4142.8093 | 0.37114 | 17.108 | 4.1512e-05 | 12.2215 | 0.17229 | 1.0891 | 0.20816 | 0.14455 | 0.031442
0.1 | 0.05 | 0.1 | 0.35 | 0.35 | 0.05 | 0.017544 | 6 | 1 | 15.3452 | 7.7106 | 26.5749 | 20.2518 | 1.495 | 2461.169 | 0.31276 | 166.9342 | 4.1516e-05 | 1.4073 | 1.7395 | 0.5846 | 2.3523 | 0.12969 | 0.03763
0.05 | 0 | 0.15 | 0.3 | 0.3 | 0.2 | 0.070175 | 5 | 4 | 14.8579 | 8.0322 | 26.3749 | 21.4984 | 1.4786 | 1672.3058 | 0.40276 | 24.5058 | 4.1546e-05 | 0.96876 | 2.6677 | 0.49207 | 1.5996 | 0.1245 | 0.037915
0.4 | 0.05 | 0.1 | 0 | 0.3 | 0.15 | 0.10526 | 5 | 6 | 100.9858 | 6.301 | 25.1 | 34.1844 | 1.3923 | 3899.228 | 0.49023 | -180.5654 | 4.155e-05 | 1.4306 | 1.1111 | 3.3225 | 0.52631 | 0.15871 | 0.039841
0.05 | 0.05 | 0.15 | 0.15 | 0.45 | 0.15 | 0.017544 | 6 | 1 | 15.8475 | 7.9574 | 25.8385 | 12.1272 | 1.5126 | 2668.747 | 0.52359 | -50.359 | 4.1565e-05 | 1.0445 | 6.1904 | 0.51089 | 0.86093 | 0.12567 | 0.038702
0.15 | 0.05 | 0.75 | 0.05 | 0 | 0 | 0.29825 | 4 | 17 | 44.7949 | 6.4498 | 23.7515 | 31.7508 | 0.7999 | -406.5463 | 0.0051511 | -172.5187 | 4.1567e-05 | 1.8174 | 0.44474 | 2.2234 | 0.30783 | 0.15504 | 0.042103
0.05 | 0.25 | 0.45 | 0.05 | 0.2 | 0 | 0.12281 | 5 | 7 | 140.6126 | 7.0712 | 25.8042 | 30.7223 | 1.3274 | 3082.0454 | 0.15217 | 16.5298 | 4.1577e-05 | 14.0506 | 5.1077 | 0.93356 | 0.83627 | 0.14142 | 0.038753
0.25 | 0.25 | 0.1 | 0.05 | 0.1 | 0.25 | 0.017544 | 6 | 1 | 45.4242 | 6.5522 | 28.8318 | 21.0113 | 1.65 | 4880.793 | 0.32731 | 61.1785 | 4.1597e-05 | 2.2333 | 0.35313 | 1.8108 | 0.54591 | 0.15262 | 0.034684
0.3 | 0 | 0.25 | 0.2 | 0.1 | 0.15 | 0.070175 | 5 | 4 | 23.8805 | 6.4958 | 24.9417 | 39.329 | 1.5445 | 2972.3032 | 0.24488 | -0.14143 | 4.1616e-05 | 1.9833 | 0.94489 | 2.017 | 0.48583 | 0.15395 | 0.040094
0.1 | 0.1 | 0 | 0.05 | 0.6 | 0.15 | 0.052632 | 5 | 3 | 21.0026 | 7.9007 | 26.3013 | 21.9066 | 1.2014 | 3299.9185 | 0.69117 | -21.0643 | 4.1635e-05 | 1.1102 | 3.3187 | 0.52611 | 1.4313 | 0.12657 | 0.038021
0.1 | 0.2 | 0.15 | 0.05 | 0.45 | 0.05 | 0.017544 | 6 | 1 | 23.5468 | 7.3747 | 26.7844 | 17.8087 | 1.4956 | 4311.3163 | 0.44989 | 47.8679 | 4.1657e-05 | 2.6685 | 1.2749 | 0.72741 | 4.6379 | 0.1356 | 0.037335
0.05 | 0.25 | 0.35 | 0 | 0.25 | 0.1 | 0.10526 | 5 | 6 | 147.9306 | 7.2638 | 25.0802 | 25.4276 | 1.4406 | 4165.0627 | 0.2986 | 47.0841 | 4.1674e-05 | 3.7911 | 1.0872 | 0.79128 | 0.52089 | 0.13767 | 0.039872
0.25 | 0.2 | 0.15 | 0.2 | 0.2 | 0 | 0.12281 | 5 | 7 | 96.5582 | 6.4899 | 24.6634 | 22.8965 | 1.5968 | 3568.3703 | 0.17428 | -25.0341 | 4.1715e-05 | 1.9605 | 0.74817 | 2.0411 | 0.42797 | 0.15409 | 0.040546
0.15 | 0.2 | 0.05 | 0.5 | 0.05 | 0.05 | 0.017544 | 6 | 1 | 14.3525 | 6.9519 | 24.8317 | 14.585 | 1.4024 | 3711.7913 | -0.002801 | 229.2214 | 4.1766e-05 | 20.8002 | 0.85596 | 1.0505 | 0.4612 | 0.14385 | 0.040271
0.05 | 0.2 | 0 | 0.3 | 0.3 | 0.15 | 0.052632 | 5 | 3 | 66.0146 | 7.7577 | 26.3873 | 12.8097 | 1.4786 | 4111.7518 | 0.33856 | 53.3601 | 4.178e-05 | 1.3198 | 2.5817 | 0.56893 | 1.6322 | 0.1289 | 0.037897
0.05 | 0.05 | 0 | 0.5 | 0.1 | 0.3 | 0.052632 | 5 | 3 | 13.9002 | 7.9582 | 25.9706 | 24.0344 | 1.2376 | 1860.5821 | 0.2602 | 213.4584 | 4.1791e-05 | 1.0437 | 34.0612 | 0.51068 | 0.97148 | 0.12566 | 0.038505
0.05 | 0.05 | 0.35 | 0.05 | 0.5 | 0 | 0.12281 | 5 | 7 | 12.8453 | 7.7282 | 24.829 | 9.7707 | 1.1634 | 2876.7311 | 0.45551 | -158.8572 | 4.1825e-05 | 1.3732 | 0.85396 | 0.57862 | 0.46061 | 0.1294 | 0.040276
0 | 0.2 | 0.25 | 0.05 | 0.4 | 0.1 | 0.087719 | 5 | 5 | 36.5059 | 7.7231 | 24.7645 | 19.5671 | 1.415 | 4253.5964 | 0.42448 | 69.7117 | 4.1848e-05 | 1.383 | 0.80942 | 0.58036 | 0.44734 | 0.12948 | 0.04038
0 | 0.35 | 0.3 | 0.05 | 0.3 | 0 | 0.14035 | 4 | 8 | 189.9756 | 7.2855 | 24.3206 | 16.1298 | 1.2396 | 4159.9212 | 0.22568 | 136.8359 | 4.1884e-05 | 3.5028 | 0.59546 | 0.77792 | 0.37322 | 0.13726 | 0.041117
0.25 | 0.3 | 0 | 0.05 | 0.25 | 0.15 | 0.052632 | 5 | 3 | 108.2517 | 6.711 | 30.3387 | 15.1386 | 1.4887 | 5051.7544 | 0.37483 | 56.2101 | 4.1888e-05 | 3.4608 | 0.23048 | 1.4064 | 0.29952 | 0.14901 | 0.032961
0 | 0.3 | 0.2 | 0.05 | 0.3 | 0.15 | 0.087719 | 5 | 5 | 33.8793 | 7.5596 | 24.5724 | 14.4624 | 1.4786 | 4922.8799 | 0.36494 | 125.1345 | 4.1891e-05 | 1.7869 | 0.70047 | 0.64118 | 0.41193 | 0.13228 | 0.040696
0 | 0.1 | 0.15 | 0.5 | 0.2 | 0.05 | 0.087719 | 5 | 5 | 22.932 | 7.8263 | 26.0637 | 20.6168 | 1.3331 | 2568.432 | 0.11454 | -218.4517 | 4.1896e-05 | 1.2102 | 15.6872 | 0.54756 | 1.0681 | 0.12777 | 0.038367
0.1 | 0.55 | 0.15 | 0.15 | 0.05 | 0 | 0.12281 | 5 | 7 | 70.3578 | 6.4071 | 24.2586 | 18.8545 | 1.278 | 3075.2771 | -0.026463 | 172.8968 | 4.1937e-05 | 1.6865 | 0.57424 | 2.4566 | 0.36477 | 0.15608 | 0.041223
0.05 | 0.05 | 0 | 0.55 | 0.2 | 0.15 | 0.052632 | 5 | 3 | 19.9741 | 7.9556 | 26.2934 | 23.203 | 1.2348 | 1604.671 | 0.21094 | 224.3089 | 4.1996e-05 | 1.0464 | 3.408 | 0.51134 | 1.4153 | 0.1257 | 0.038032
0.15 | 0 | 0.2 | 0.05 | 0.5 | 0.1 | 0.070175 | 5 | 4 | 6.6504 | 7.6614 | 27.1943 | 30.097 | 1.3331 | 2712.038 | 0.57285 | 11.046 | 4.2004e-05 | 1.512 | 0.83734 | 0.6019 | 5.1478 | 0.13052 | 0.036772
0.05 | 0.15 | 0.1 | 0.2 | 0.4 | 0.1 | 0.017544 | 6 | 1 | 46.8036 | 7.7859 | 26.0018 | 16.7427 | 1.5833 | 3740.332 | 0.41226 | 29.671 | 4.2016e-05 | 1.2725 | 556.2613 | 0.55995 | 1.0018 | 0.12844 | 0.038459
0 | 0.2 | 0.4 | 0.1 | 0.2 | 0.1 | 0.087719 | 5 | 5 | 126.5773 | 7.4871 | 24.6669 | 29.3584 | 1.4708 | 3818.9264 | 0.22568 | 44.47 | 4.2069e-05 | 2.0529 | 0.75013 | 0.67244 | 0.42861 | 0.13356 | 0.04054
0.1 | 0.5 | 0.05 | 0.2 | 0.15 | 0 | 0.12281 | 5 | 7 | 112.9325 | 6.8118 | 24.4543 | 5.5857 | 1.3331 | 4320.1231 | 0.063531 | 122.6276 | 4.2081e-05 | 5.3122 | 0.64697 | 1.2319 | 0.39282 | 0.14681 | 0.040893
0.3 | 0.2 | 0 | 0.05 | 0.1 | 0.35 | 0.052632 | 5 | 3 | 103.1656 | 6.5622 | 32.0001 | 20.088 | 1.4306 | 5175.6713 | 0.43321 | 46.4971 | 4.2111e-05 | 2.2844 | 0.16666 | 1.7786 | 0.2 | 0.15239 | 0.03125
0 | 0.1 | 0.3 | 0.25 | 0.3 | 0.05 | 0.087719 | 5 | 5 | 21.9837 | 7.7712 | 25.7668 | 30.053 | 1.449 | 3046.8554 | 0.25671 | -82.6892 | 4.2121e-05 | 1.2968 | 4.289 | 0.5646 | 0.81093 | 0.12868 | 0.03881
0.05 | 0.25 | 0 | 0.35 | 0.3 | 0.05 | 0.052632 | 5 | 3 | 51.9637 | 7.5885 | 27.0322 | 20.9107 | 1.3748 | 4291.6193 | 0.2346 | 103.2937 | 4.2145e-05 | 1.6993 | 0.96884 | 0.62954 | 31.092 | 0.13178 | 0.036993
0.25 | 0.25 | 0.1 | 0.15 | 0.1 | 0.15 | 0.017544 | 6 | 1 | 33.0376 | 6.4641 | 25.0591 | 20.3419 | 1.7228 | 4399.1661 | 0.21869 | 25.2321 | 4.2151e-05 | 1.8659 | 1.0628 | 2.1549 | 0.51522 | 0.1547 | 0.039906
0.35 | 0.1 | 0.2 | 0.05 | 0.25 | 0.05 | 0.017544 | 6 | 1 | 24.5643 | 6.2056 | 24.4709 | 28.7604 | 1.5657 | 3405.1065 | 0.3275 | -202.7801 | 4.2153e-05 | 1.2589 | 0.65396 | 4.8628 | 0.39539 | 0.16114 | 0.040865
0.4 | 0 | 0.05 | 0.2 | 0.15 | 0.2 | 0.070175 | 5 | 4 | 84.3024 | 6.2531 | 25.2543 | 31.6328 | 1.4446 | 3440.5176 | 0.35989 | -99.5044 | 4.2172e-05 | 1.3388 | 1.341 | 3.9514 | 0.57283 | 0.15992 | 0.039597
0.05 | 0 | 0.05 | 0.3 | 0.25 | 0.35 | 0.070175 | 5 | 4 | 8.3399 | 8.1721 | 26.5619 | 22.5162 | 1.3748 | 1034.2179 | 0.48984 | 92.5926 | 4.2186e-05 | 0.85317 | 1.7797 | 0.46038 | 2.2826 | 0.12237 | 0.037648
0 | 0.25 | 0 | 0.15 | 0.05 | 0.55 | 0.26316 | 4 | 15 | 33.0046 | 8.0093 | 25.5179 | 7.5902 | 1.1097 | 5136.9317 | 0.47258 | 214.6678 | 4.2198e-05 | 0.9908 | 2.074 | 0.49769 | 0.6747 | 0.12486 | 0.039188
0.05 | 0.2 | 0.05 | 0.1 | 0.3 | 0.3 | 0.017544 | 6 | 1 | 43.8266 | 7.8104 | 25.8248 | 11.7799 | 1.5741 | 4615.8887 | 0.51098 | 114.4489 | 4.2231e-05 | 1.234 | 5.7073 | 0.55238 | 0.85091 | 0.12804 | 0.038722
0.2 | 0.1 | 0.4 | 0 | 0.05 | 0.25 | 0.10526 | 5 | 6 | 158.109 | 6.7647 | 29.0039 | 41.4903 | 1.415 | 3738.5091 | 0.29259 | -44.3735 | 4.2254e-05 | 4.2505 | 0.3329 | 1.3076 | 0.49902 | 0.14783 | 0.034478
0.05 | 0.1 | 0.1 | 0.3 | 0.3 | 0.15 | 0.017544 | 6 | 1 | 33.1836 | 7.8957 | 26.1795 | 20.4197 | 1.6173 | 3128.8972 | 0.34826 | 28.8375 | 4.2264e-05 | 1.1165 | 5.571 | 0.52752 | 1.2188 | 0.12665 | 0.038198
0.15 | 0 | 0.15 | 0.05 | 0.4 | 0.25 | 0.070175 | 5 | 4 | 16.8441 | 7.7079 | 26.8841 | 24.1145 | 1.432 | 2813.6076 | 0.61261 | 172.4456 | 4.2272e-05 | 1.4127 | 1.1311 | 0.58552 | 8.6303 | 0.12974 | 0.037197
0.05 | 0.05 | 0.2 | 0.2 | 0.35 | 0.15 | 0.017544 | 6 | 1 | 20.7639 | 7.8848 | 25.7319 | 18.9704 | 1.5954 | 2796.6389 | 0.41944 | -29.7296 | 4.2284e-05 | 1.1302 | 3.7296 | 0.53057 | 0.78857 | 0.12683 | 0.038862
0.2 | 0 | 0.05 | 0.5 | 0.2 | 0.05 | 0.070175 | 5 | 4 | 10.234 | 7.1257 | 25.8325 | 26.8093 | 1.2899 | 1972.9011 | 0.17001 | 617.1894 | 4.2318e-05 | 7.9563 | 5.9712 | 0.88835 | 0.85655 | 0.14034 | 0.038711
0.05 | 0.2 | 0 | 0.5 | 0.2 | 0.05 | 0.052632 | 5 | 3 | 56.2696 | 7.5531 | 27.031 | 24.7465 | 1.2899 | 3690.8786 | 0.11629 | 71.7295 | 4.2324e-05 | 1.8078 | 0.96995 | 0.64385 | 32.2756 | 0.1324 | 0.036995
0.05 | 0 | 0.25 | 0.2 | 0.2 | 0.3 | 0.070175 | 5 | 4 | 15.5737 | 7.9367 | 25.7829 | 27.6999 | 1.5013 | 2441.4549 | 0.41672 | -14.5759 | 4.2406e-05 | 1.0675 | 4.6057 | 0.51633 | 0.82161 | 0.126 | 0.038785
0.05 | 0.05 | 0.05 | 0.35 | 0.1 | 0.4 | 0.017544 | 6 | 1 | 13.2071 | 8.0103 | 25.9767 | 19.9599 | 1.4136 | 2390.1692 | 0.37832 | 83.3664 | 4.2419e-05 | 0.98981 | 42.9243 | 0.49744 | 0.97723 | 0.12484 | 0.038496
0.1 | 0.2 | 0.3 | 0.05 | 0.35 | 0 | 0.12281 | 5 | 7 | 118.0984 | 7.1455 | 27.8414 | 25.1006 | 1.4306 | 3761.9413 | 0.31043 | -13.7982 | 4.2422e-05 | 6.8725 | 0.54306 | 0.87298 | 1.1885 | 0.13995 | 0.035918
0.05 | 0.05 | 0.05 | 0.3 | 0.05 | 0.5 | 0.017544 | 6 | 1 | 13.3119 | 8.0222 | 25.9027 | 20.8299 | 1.3069 | 2519.533 | 0.4301 | 71.4581 | 4.2435e-05 | 0.97826 | 10.2762 | 0.4945 | 0.91132 | 0.12465 | 0.038606
0.05 | 0.05 | 0.55 | 0 | 0.15 | 0.2 | 0.10526 | 5 | 6 | 149.6045 | 7.4864 | 24.2007 | 39.9554 | 1.2348 | 3214.603 | 0.31296 | -195.6313 | 4.2456e-05 | 2.0558 | 0.55577 | 0.67276 | 0.35723 | 0.13358 | 0.041321
0.4 | 0.05 | 0.15 | 0 | 0.2 | 0.2 | 0.10526 | 5 | 6 | 117.2683 | 6.1718 | 24.9037 | 37.8606 | 1.4446 | 3903.9549 | 0.44038 | -201.3603 | 4.2461e-05 | 1.2075 | 0.91215 | 5.8194 | 0.47703 | 0.16203 | 0.040155
0.05 | 0 | 0.15 | 0.1 | 0.3 | 0.4 | 0.070175 | 5 | 4 | 5.9996 | 8.1627 | 25.5504 | 30.5071 | 1.3923 | 2038.6398 | 0.61998 | 9.7257 | 4.2506e-05 | 0.86006 | 2.2241 | 0.46238 | 0.68984 | 0.12251 | 0.039138
0 | 0.05 | 0 | 0.4 | 0.55 | 0 | 0.50877 | 3 | 29 | 17.7804 | 8.1505 | 27.5225 | 34.5125 | 0.84511 | 765.1851 | 0.42487 | 101.6296 | 4.2508e-05 | 0.86919 | 0.65683 | 0.46501 | 1.914 | 0.12269 | 0.036334
0 | 0.1 | 0.3 | 0.2 | 0.05 | 0.35 | 0.087719 | 5 | 5 | 20.7807 | 7.8616 | 25.2869 | 30.3532 | 1.4306 | 3741.9267 | 0.29841 | 46.6087 | 4.251e-05 | 1.1607 | 1.4024 | 0.53718 | 0.58375 | 0.1272 | 0.039546
0.05 | 0.3 | 0 | 0.1 | 0.15 | 0.4 | 0.052632 | 5 | 3 | 71.6489 | 7.6466 | 25.7697 | 7.4959 | 1.3923 | 5568.922 | 0.44892 | 343.8116 | 4.2528e-05 | 1.5466 | 4.3421 | 0.60733 | 0.81281 | 0.13078 | 0.038805
0.25 | 0 | 0.65 | 0 | 0.05 | 0.05 | 0.36842 | 4 | 21 | 287.9178 | 6.25 | 23.9402 | 28.0343 | 0.92616 | 877.3968 | 0.13452 | -136.332 | 4.2532e-05 | 1.3333 | 0.48547 | 3.9999 | 0.32681 | 0.16 | 0.041771
0.05 | 0 | 0.05 | 0.45 | 0.35 | 0.1 | 0.070175 | 5 | 4 | 16.0687 | 8.0798 | 27.0455 | 25.4013 | 1.2566 | 618.8574 | 0.33196 | 178.9602 | 4.2537e-05 | 0.92609 | 0.95652 | 0.48081 | 21.9981 | 0.12377 | 0.036975
0.15 | 0.45 | 0.35 | 0.05 | 0 | 0 | 0.29825 | 4 | 17 | 21.2467 | 6.0369 | 24.0238 | 21.3154 | 1.1611 | 1018.7213 | -0.03364 | 77.6292 | 4.2546e-05 | 1.0383 | 0.50603 | 27.0911 | 0.336 | 0.16565 | 0.041625
0.05 | 0.15 | 0.15 | 0.05 | 0.6 | 0 | 0.12281 | 5 | 7 | 35.6548 | 7.7374 | 25.0875 | 8.4427 | 1.1752 | 3770.7355 | 0.54046 | -9.4658 | 4.255e-05 | 1.3561 | 1.0959 | 0.57558 | 0.52287 | 0.12924 | 0.03986
0 | 0.25 | 0.2 | 0.1 | 0.05 | 0.4 | 0.087719 | 5 | 5 | 27.2234 | 7.7154 | 24.9612 | 18.5345 | 1.415 | 5131.2812 | 0.34767 | 271.0107 | 4.2557e-05 | 1.3978 | 0.96262 | 0.58295 | 0.49048 | 0.12961 | 0.040062
0.15 | 0.15 | 0.3 | 0 | 0.3 | 0.1 | 0.10526 | 5 | 6 | 65.5663 | 7.0865 | 28.0201 | 31.8563 | 1.5218 | 3919.0588 | 0.37851 | -82.4542 | 4.2576e-05 | 11.5573 | 0.49503 | 0.92037 | 0.98031 | 0.14111 | 0.035689
0.15 | 0.05 | 0.4 | 0 | 0.2 | 0.2 | 0.10526 | 5 | 6 | 85.2745 | 7.2159 | 26.5955 | 25.4571 | 1.4446 | 3505.3826 | 0.38317 | -93.6686 | 4.2601e-05 | 4.6326 | 1.6793 | 0.82246 | 2.4721 | 0.13858 | 0.0376
0 | 0.2 | 0.1 | 0.05 | 0.4 | 0.25 | 0.087719 | 5 | 5 | 39.4884 | 7.9773 | 25.0343 | 11.4686 | 1.415 | 4472.7983 | 0.55889 | -2.8569 | 4.2609e-05 | 1.0232 | 1.0355 | 0.50573 | 0.50871 | 0.12535 | 0.039945
0.55 | 0.2 | 0.05 | 0 | 0.2 | 0 | 0.35088 | 4 | 20 | 197.8765 | 4.7956 | 24.4264 | 12.4814 | 1.1224 | 2842.9188 | 0.28095 | -324.2987 | 4.2622e-05 | 0.45363 | 0.6355 | 0.83027 | 0.38857 | 0.20853 | 0.040939
0 | 0.15 | 0 | 0.2 | 0.2 | 0.45 | 0.26316 | 4 | 15 | 14.1538 | 8.2048 | 25.8436 | 10.6133 | 1.2877 | 3633.241 | 0.52514 | -51.0834 | 4.2627e-05 | 0.83003 | 6.3937 | 0.45356 | 0.86475 | 0.12188 | 0.038694
0.3 | 0.25 | 0 | 0.1 | 0.3 | 0.05 | 0.052632 | 5 | 3 | 53.4125 | 6.4449 | 24.7835 | 17.1719 | 1.449 | 4493.6504 | 0.33933 | -58.3298 | 4.265e-05 | 1.8016 | 0.82202 | 2.2476 | 0.45116 | 0.15516 | 0.040349
0.1 | 0 | 0.25 | 0.4 | 0.25 | 0 | 0.15789 | 4 | 9 | 13.7762 | 7.5036 | 26.3479 | 34.9639 | 1.2899 | 1850.3266 | 0.16865 | 60.7166 | 4.2671e-05 | 1.9856 | 2.8748 | 0.66506 | 1.5334 | 0.13327 | 0.037954
0.2 | 0 | 0 | 0.15 | 0.6 | 0.05 | 0.17544 | 4 | 10 | 59.3488 | 7.5934 | 25.9994 | 37.782 | 1.0627 | 2136.8801 | 0.61514 | 286.928 | 4.2728e-05 | 1.6851 | 1732.3596 | 0.62757 | 0.99942 | 0.13169 | 0.038462
0 | 0.2 | 0.1 | 0.15 | 0.5 | 0.05 | 0.087719 | 5 | 5 | 59.9174 | 7.8607 | 25.4731 | 13.1418 | 1.3331 | 4038.0537 | 0.45532 | -30.3683 | 4.2736e-05 | 1.1618 | 1.898 | 0.53743 | 0.65493 | 0.12722 | 0.039257
0.1 | 0.75 | 0 | 0.1 | 0 | 0.05 | 0.24561 | 4 | 14 | 57.516 | 6.1504 | 24.801 | 22.6624 | 0.82607 | 2942.8635 | -0.038876 | 211.0921 | 4.2744e-05 | 1.177 | 0.83404 | 6.6501 | 0.45475 | 0.16259 | 0.040321
0.3 | 0.15 | 0.05 | 0 | 0.35 | 0.15 | 0.10526 | 5 | 6 | 129.9514 | 6.6939 | 29.0507 | 22.338 | 1.4476 | 4511.28 | 0.50497 | 29.847 | 4.2775e-05 | 3.2666 | 0.32779 | 1.4412 | 0.48763 | 0.14939 | 0.034423
0.05 | 0.15 | 0.2 | 0.15 | 0.4 | 0.05 | 0.017544 | 6 | 1 | 25.3157 | 7.6255 | 25.8715 | 21.373 | 1.5571 | 3742.8377 | 0.37696 | 46.294 | 4.2784e-05 | 1.5986 | 7.783 | 0.61518 | 0.88614 | 0.13114 | 0.038653
0 | 0.05 | 0.1 | 0.45 | 0 | 0.4 | 0.22807 | 4 | 13 | 4.3184 | 8.0959 | 25.1822 | 35.768 | 1.1059 | 2149.6999 | 0.25322 | 77.9103 | 4.2829e-05 | 0.91251 | 1.2228 | 0.47713 | 0.55011 | 0.12352 | 0.039711
0.15 | 0.25 | 0.2 | 0 | 0.25 | 0.15 | 0.10526 | 5 | 6 | 76.3638 | 7.0232 | 26.7733 | 23.0035 | 1.5842 | 4615.6873 | 0.36629 | 41.2833 | 4.2837e-05 | 43.1184 | 1.2931 | 0.97733 | 4.412 | 0.14239 | 0.037351
0 | 0.1 | 0.05 | 0.85 | 0 | 0 | 0.64912 | 3 | 37 | 2.2769 | 7.7344 | 24.6411 | 36.9299 | 0.51819 | 1770.7116 | -0.18609 | -1104.3652 | 4.2838e-05 | 1.3616 | 0.73592 | 0.57656 | 0.42394 | 0.12929 | 0.040583
0 | 0.1 | 0.5 | 0.05 | 0.2 | 0.15 | 0.087719 | 5 | 5 | 105.8841 | 7.6372 | 24.4464 | 41.2468 | 1.3331 | 3390.9946 | 0.28968 | -75.4156 | 4.2871e-05 | 1.5693 | 0.64365 | 0.61079 | 0.3916 | 0.13094 | 0.040906
0.05 | 0.1 | 0 | 0.25 | 0.55 | 0.05 | 0.052632 | 5 | 3 | 29.9286 | 8.0023 | 26.3433 | 12.2149 | 1.2052 | 2646.9749 | 0.50478 | -21.6939 | 4.2917e-05 | 0.99773 | 2.9129 | 0.49943 | 1.5228 | 0.12496 | 0.03796
0 | 0.1 | 0.25 | 0.1 | 0.5 | 0.05 | 0.087719 | 5 | 5 | 29.6676 | 7.936 | 25.2014 | 9.4567 | 1.3035 | 3220.0434 | 0.47452 | -44.813 | 4.2929e-05 | 1.0683 | 1.2522 | 0.51652 | 0.55599 | 0.12601 | 0.03968
0.05 | 0.05 | 0.1 | 0 | 0.75 | 0.05 | 0.10526 | 5 | 6 | 6.2092 | 8.2102 | 25.8867 | 46.0146 | 0.89538 | 2372.7721 | 0.74644 | -160.445 | 4.2952e-05 | 0.82629 | 8.8257 | 0.45244 | 0.89823 | 0.1218 | 0.03863
0.5 | 0 | 0.2 | 0.15 | 0.15 | 0 | 0.15789 | 4 | 9 | 179.3066 | 5.4302 | 24.605 | 10.4656 | 1.2376 | 2205.1769 | 0.21307 | -313.0154 | 4.2955e-05 | 0.63704 | 0.71683 | 1.7551 | 0.41753 | 0.18415 | 0.040642
0.3 | 0 | 0 | 0.4 | 0.25 | 0.05 | 0.17544 | 4 | 10 | 33.3026 | 6.7581 | 25.3421 | 24.1741 | 1.2241 | 2513.4595 | 0.25923 | 366.1081 | 4.2986e-05 | 4.1337 | 1.52 | 1.3191 | 0.60318 | 0.14797 | 0.03946
0.35 | 0.25 | 0.05 | 0 | 0.25 | 0.1 | 0.10526 | 5 | 6 | 25.7283 | 6.0893 | 24.6657 | 27.6247 | 1.4406 | 4429.936 | 0.36726 | -179.2843 | 4.2992e-05 | 1.098 | 0.74947 | 11.2013 | 0.4284 | 0.16422 | 0.040542
0.15 | 0.6 | 0.2 | 0.05 | 0 | 0 | 0.29825 | 4 | 17 | 17.5166 | 5.8952 | 24.1614 | 19.4705 | 1.0627 | 997.8341 | -0.048186 | 122.1986 | 4.3033e-05 | 0.90515 | 0.54388 | 9.5433 | 0.35228 | 0.16963 | 0.041388
0.2 | 0.5 | 0 | 0.05 | 0.1 | 0.15 | 0.052632 | 5 | 3 | 108.1037 | 6.334 | 26.2886 | 22.9138 | 1.3331 | 4903.5132 | 0.20201 | 39.9812 | 4.3045e-05 | 1.5015 | 3.4649 | 2.9942 | 1.4057 | 0.15788 | 0.038039
0.05 | 0.15 | 0.2 | 0.05 | 0.35 | 0.2 | 0.017544 | 6 | 1 | 36.2004 | 7.7204 | 25.1358 | 20.3382 | 1.5954 | 4179.4499 | 0.48305 | 52.3328 | 4.3046e-05 | 1.3882 | 1.1572 | 0.58128 | 0.53643 | 0.12953 | 0.039784
0.05 | 0.2 | 0.1 | 0.3 | 0.35 | 0 | 0.12281 | 5 | 7 | 46.2601 | 7.5425 | 26.2106 | 14.7903 | 1.4306 | 3841.1256 | 0.25147 | 89.2733 | 4.3082e-05 | 1.8434 | 4.7477 | 0.64831 | 1.2668 | 0.13258 | 0.038152
0.4 | 0 | 0.05 | 0 | 0.5 | 0.05 | 0.36842 | 4 | 21 | 44.4789 | 6.528 | 24.7767 | 34.596 | 1.0127 | 3402.7067 | 0.59477 | -129.6129 | 4.3098e-05 | 2.1187 | 0.81744 | 1.8939 | 0.44978 | 0.15319 | 0.040361
0 | 0.35 | 0.05 | 0.05 | 0 | 0.55 | 0.22807 | 4 | 13 | 68.8342 | 7.641 | 24.8517 | 5.4819 | 0.99582 | 6102.0173 | 0.43456 | 467.4434 | 4.3117e-05 | 1.5601 | 0.87084 | 0.60939 | 0.46548 | 0.13087 | 0.040239
0.5 | 0 | 0.05 | 0.05 | 0.4 | 0 | 0.15789 | 4 | 9 | 156.0845 | 5.9323 | 24.8723 | 27.0355 | 1.0127 | 3204.699 | 0.4687 | -295.686 | 4.3119e-05 | 0.9366 | 0.88677 | 14.7738 | 0.47 | 0.16857 | 0.040205
0.1 | 0.05 | 0.3 | 0 | 0.35 | 0.2 | 0.10526 | 5 | 6 | 20.34 | 7.5928 | 26.1608 | 8.3938 | 1.4306 | 3508.3932 | 0.5137 | -43.3915 | 4.3122e-05 | 1.6869 | 6.2182 | 0.62783 | 1.1916 | 0.1317 | 0.038225
0.1 | 0.1 | 0.15 | 0.1 | 0.05 | 0.5 | 0.017544 | 6 | 1 | 27.5188 | 7.6976 | 25.4952 | 21.3494 | 1.4717 | 4237.5039 | 0.47471 | 211.7725 | 4.3142e-05 | 1.4334 | 1.9809 | 0.58906 | 0.66453 | 0.12991 | 0.039223
0 | 0.25 | 0 | 0.35 | 0.2 | 0.2 | 0.26316 | 4 | 15 | 89.2027 | 7.8083 | 26.049 | 10.8341 | 1.3578 | 4462.8896 | 0.26292 | 30.494 | 4.3143e-05 | 1.2372 | 20.4079 | 0.553 | 1.0515 | 0.12807 | 0.038389
0 | 0.25 | 0.05 | 0.2 | 0.3 | 0.2 | 0.087719 | 5 | 5 | 73.495 | 7.8205 | 25.5902 | 10.5701 | 1.5013 | 4659.2489 | 0.38608 | 47.1927 | 4.3152e-05 | 1.2188 | 2.44 | 0.54931 | 0.7093 | 0.12787 | 0.039078
0.05 | 0.05 | 0 | 0.25 | 0.15 | 0.5 | 0.052632 | 5 | 3 | 5.6845 | 8.2001 | 26.3396 | 16.9053 | 1.2773 | 2125.1564 | 0.53426 | 77.2662 | 4.3154e-05 | 0.83325 | 2.9447 | 0.45452 | 1.5142 | 0.12195 | 0.037966
0.05 | 0.05 | 0.15 | 0 | 0.6 | 0.15 | 0.10526 | 5 | 6 | 8.1056 | 8.1063 | 25.4882 | 34.1958 | 1.1752 | 2773.6909 | 0.69407 | -107.1303 | 4.3205e-05 | 0.90395 | 1.9539 | 0.47478 | 0.66146 | 0.12336 | 0.039234
0.05 | 0.2 | 0 | 0.1 | 0.25 | 0.4 | 0.052632 | 5 | 3 | 36.6925 | 7.8999 | 25.9129 | 8.8356 | 1.415 | 4655.595 | 0.55326 | 115.8015 | 4.3225e-05 | 1.1112 | 11.4767 | 0.52634 | 0.91985 | 0.12658 | 0.038591
0.05 | 0.1 | 0.35 | 0.05 | 0.25 | 0.2 | 0.017544 | 6 | 1 | 17.4909 | 7.6311 | 24.7985 | 32.4703 | 1.5657 | 3761.2599 | 0.39325 | -17.2316 | 4.3226e-05 | 1.5845 | 0.8323 | 0.61308 | 0.45424 | 0.13104 | 0.040325
0.15 | 0.1 | 0 | 0 | 0.7 | 0.05 | 0.31579 | 4 | 18 | 20.9903 | 7.641 | 25.1653 | 36.4789 | 0.91429 | 3509.3375 | 0.71716 | 24.4361 | 4.3231e-05 | 1.5601 | 1.198 | 0.60939 | 0.54504 | 0.13087 | 0.039737
0 | 0.3 | 0.2 | 0.05 | 0.45 | 0 | 0.14035 | 4 | 8 | 44.6969 | 7.5295 | 24.5256 | 10.4547 | 1.1922 | 4566.605 | 0.3725 | 113.2475 | 4.3253e-05 | 1.8887 | 0.67826 | 0.65382 | 0.40414 | 0.13281 | 0.040774
0 | 0 | 0.25 | 0.05 | 0.55 | 0.15 | 0.19298 | 4 | 11 | 3.3297 | 8.321 | 24.897 | 41.4667 | 1.1097 | 1843.9555 | 0.63065 | -230.2389 | 4.329e-05 | 0.757 | 0.90665 | 0.43085 | 0.47552 | 0.12018 | 0.040165
0 | 0.1 | 0.1 | 0.1 | 0.5 | 0.2 | 0.087719 | 5 | 5 | 15.0649 | 8.1845 | 25.3008 | 17.6514 | 1.3592 | 3016.2523 | 0.60893 | -111.4578 | 4.3294e-05 | 0.84422 | 1.4302 | 0.45777 | 0.5885 | 0.12218 | 0.039524
0 | 0.15 | 0.55 | 0.15 | 0.15 | 0 | 0.14035 | 4 | 8 | 109.9413 | 7.3172 | 24.8573 | 42.2068 | 1.1825 | 2557.9806 | 0.08409 | -239.8479 | 4.3301e-05 | 3.153 | 0.87509 | 0.75921 | 0.46669 | 0.13667 | 0.04023
0 | 0.15 | 0.05 | 0.2 | 0.25 | 0.35 | 0.087719 | 5 | 5 | 21.7955 | 8.1103 | 25.8331 | 13.4362 | 1.4703 | 3742.8377 | 0.48286 | -47.2447 | 4.3313e-05 | 0.90065 | 5.9921 | 0.47387 | 0.85698 | 0.1233 | 0.03871
0.05 | 0.15 | 0.05 | 0.45 | 0.3 | 0 | 0.12281 | 5 | 7 | 55.1691 | 7.628 | 26.5412 | 14.6605 | 1.3047 | 3190.3095 | 0.18049 | 45.5186 | 4.3324e-05 | 1.5923 | 1.8478 | 0.61425 | 2.1795 | 0.1311 | 0.037677
0.15 | 0.05 | 0.15 | 0.05 | 0.25 | 0.35 | 0.017544 | 6 | 1 | 20.0201 | 7.5681 | 25.6679 | 13.1512 | 1.5827 | 3690.8786 | 0.5554 | 249.1635 | 4.3383e-05 | 1.7601 | 3.0109 | 0.6377 | 0.75068 | 0.13213 | 0.038959
0.1 | 0.6 | 0.05 | 0.25 | 0 | 0 | 0.29825 | 4 | 17 | 33.6436 | 6.3555 | 24.3176 | 14.2598 | 1.0331 | 3354.0338 | -0.097644 | 103.6609 | 4.3407e-05 | 1.5515 | 0.59438 | 2.8132 | 0.3728 | 0.15734 | 0.041123
0.05 | 0.15 | 0 | 0.3 | 0.45 | 0.05 | 0.052632 | 5 | 3 | 51.1943 | 7.7823 | 27.1401 | 20.143 | 1.3047 | 3366.9013 | 0.39577 | -2.5027 | 4.3515e-05 | 1.2783 | 0.87714 | 0.56108 | 7.1392 | 0.1285 | 0.036846
0.3 | 0.05 | 0.05 | 0.1 | 0.5 | 0 | 0.12281 | 5 | 7 | 76.5841 | 6.8664 | 25.6675 | 20.9308 | 1.2376 | 3376.5497 | 0.50322 | 71.0045 | 4.3522e-05 | 7.4869 | 3.0072 | 1.1542 | 0.75045 | 0.14564 | 0.03896
0.05 | 0.35 | 0.25 | 0 | 0.05 | 0.3 | 0.10526 | 5 | 6 | 200.947 | 7.1985 | 25.1165 | 20.0752 | 1.3748 | 5182.3673 | 0.27882 | 192.8505 | 4.3522e-05 | 5.038 | 1.1318 | 0.83438 | 0.53092 | 0.13892 | 0.039815
0.05 | 0 | 0.15 | 0.2 | 0.55 | 0.05 | 0.070175 | 5 | 4 | 12.1532 | 8.1078 | 26.1533 | 24.6592 | 1.2348 | 1476.2957 | 0.52398 | -110.6315 | 4.3523e-05 | 0.90271 | 6.5235 | 0.47443 | 1.181 | 0.12334 | 0.038236
0.2 | 0.05 | 0.25 | 0 | 0.4 | 0.1 | 0.10526 | 5 | 6 | 61.4733 | 7.1635 | 27.6487 | 13.9934 | 1.415 | 3498.0568 | 0.4943 | -42.5994 | 4.3526e-05 | 6.1143 | 0.60655 | 0.85944 | 1.5416 | 0.1396 | 0.036168
0 | 0.05 | 0.2 | 0.15 | 0.6 | 0 | 0.14035 | 4 | 8 | 14.9502 | 8.0763 | 26.0603 | 11.8667 | 1.0627 | 2233.4643 | 0.51971 | -183.1877 | 4.3561e-05 | 0.92914 | 16.5769 | 0.48163 | 1.0642 | 0.12382 | 0.038373
0 | 0.3 | 0.15 | 0.05 | 0.15 | 0.35 | 0.087719 | 5 | 5 | 45.4765 | 7.6483 | 24.7682 | 12.558 | 1.4476 | 5420.3839 | 0.40217 | 278.0976 | 4.3562e-05 | 1.5424 | 0.81181 | 0.60668 | 0.44807 | 0.13075 | 0.040374
0.25 | 0.4 | 0.1 | 0 | 0.05 | 0.2 | 0.10526 | 5 | 6 | 112.2021 | 6.1291 | 25.8804 | 30.8924 | 1.415 | 4586.3877 | 0.23014 | -33.3297 | 4.3583e-05 | 1.1483 | 8.3621 | 7.7451 | 0.89319 | 0.16316 | 0.038639
0.2 | 0.2 | 0 | 0 | 0.25 | 0.35 | 0.31579 | 4 | 18 | 122.2515 | 7.1894 | 27.8003 | 13.7523 | 1.3578 | 5167.2348 | 0.5618 | 278.2709 | 4.3643e-05 | 5.279 | 0.55545 | 0.84074 | 1.2495 | 0.13909 | 0.035971
0.4 | 0.05 | 0 | 0 | 0.4 | 0.15 | 0.31579 | 4 | 18 | 85.1335 | 6.4477 | 25.2678 | 34.3018 | 1.1674 | 4033.2 | 0.58488 | -109.422 | 4.365e-05 | 1.8107 | 1.3657 | 2.2334 | 0.5773 | 0.15509 | 0.039576
0.15 | 0.1 | 0.2 | 0.2 | 0.35 | 0 | 0.12281 | 5 | 7 | 27.2707 | 7.2154 | 25.9704 | 23.7812 | 1.526 | 3283.4877 | 0.30306 | 53.9677 | 4.3651e-05 | 4.6434 | 33.735 | 0.8228 | 0.97121 | 0.13859 | 0.038505
0 | 0.25 | 0.2 | 0.05 | 0.25 | 0.25 | 0.087719 | 5 | 5 | 41.1035 | 7.7067 | 24.7741 | 16.3225 | 1.5114 | 4908.8923 | 0.41207 | 145.503 | 4.3667e-05 | 1.4149 | 0.81571 | 0.58591 | 0.44925 | 0.12976 | 0.040365
0.15 | 0.2 | 0 | 0.05 | 0.05 | 0.55 | 0.052632 | 5 | 3 | 32.9538 | 7.4491 | 26.1168 | 11.308 | 1.2348 | 5304.6362 | 0.53077 | 262 | 4.3682e-05 | 2.2268 | 8.5639 | 0.69009 | 1.1322 | 0.13424 | 0.03829
0 | 0.15 | 0 | 0.15 | 0.55 | 0.15 | 0.26316 | 4 | 15 | 28.8013 | 8.1426 | 25.7455 | 10.2017 | 1.1825 | 3303.0287 | 0.5971 | -191.3009 | 4.3698e-05 | 0.87517 | 3.929 | 0.46671 | 0.79712 | 0.12281 | 0.038842
0.05 | 0.3 | 0.05 | 0 | 0.25 | 0.35 | 0.10526 | 5 | 6 | 63.7169 | 7.6107 | 25.3582 | 7.4921 | 1.3748 | 5590.5599 | 0.51777 | 301.1424 | 4.3699e-05 | 1.6375 | 1.5581 | 0.62085 | 0.60909 | 0.13139 | 0.039435
0.2 | 0 | 0.6 | 0.1 | 0.05 | 0.05 | 0.070175 | 5 | 4 | 268.4819 | 6.5916 | 24.456 | 41.96 | 1.1582 | 1438.8211 | 0.10407 | -46.8407 | 4.3726e-05 | 2.4488 | 0.64765 | 1.6902 | 0.39308 | 0.15171 | 0.04089
0.3 | 0.05 | 0.15 | 0.25 | 0.05 | 0.2 | 0.017544 | 6 | 1 | 38.6304 | 6.5045 | 25.7611 | 36.8371 | 1.6138 | 3507.5079 | 0.228 | 82.2198 | 4.3733e-05 | 2.0182 | 4.1866 | 1.9821 | 0.80719 | 0.15374 | 0.038818
0.15 | 0.15 | 0.05 | 0.45 | 0.2 | 0 | 0.12281 | 5 | 7 | 34.1963 | 7.1245 | 25.3555 | 13.9783 | 1.4001 | 3392.6176 | 0.10872 | 257.9216 | 4.3768e-05 | 8.0295 | 1.5517 | 0.88925 | 0.6081 | 0.14036 | 0.039439
0.1 | 0.05 | 0.05 | 0.05 | 0.5 | 0.25 | 0.017544 | 6 | 1 | 13.2479 | 7.9403 | 26.7887 | 24.3588 | 1.3728 | 2806.9852 | 0.69097 | 24.4482 | 4.3775e-05 | 1.0635 | 1.2679 | 0.51538 | 4.7334 | 0.12594 | 0.037329
0.05 | 0.1 | 0.05 | 0.15 | 0.05 | 0.6 | 0.017544 | 6 | 1 | 10.0591 | 8.0885 | 25.8728 | 16.3927 | 1.2707 | 3628.8977 | 0.54337 | 84.5339 | 4.3784e-05 | 0.91865 | 7.8636 | 0.4788 | 0.88718 | 0.12363 | 0.038651
0.3 | 0.35 | 0.05 | 0 | 0.15 | 0.15 | 0.10526 | 5 | 6 | 15.3786 | 6.0846 | 25.0743 | 27.9315 | 1.4476 | 4636.7969 | 0.29628 | -113.4329 | 4.3786e-05 | 1.0925 | 1.0802 | 11.8143 | 0.51928 | 0.16435 | 0.039882
0.45 | 0.05 | 0.05 | 0.15 | 0.3 | 0 | 0.12281 | 5 | 7 | 91.9711 | 5.9915 | 24.8808 | 23.5765 | 1.3047 | 3261.9211 | 0.33875 | -262.3969 | 4.3802e-05 | 0.99158 | 0.89351 | 117.7927 | 0.47188 | 0.1669 | 0.040192
0.05 | 0.05 | 0.45 | 0 | 0.05 | 0.4 | 0.10526 | 5 | 6 | 32.5127 | 7.6947 | 24.3089 | 30.8857 | 1.1752 | 3838.4319 | 0.39752 | -6.2994 | 4.3867e-05 | 1.4395 | 0.59135 | 0.59009 | 0.3716 | 0.12996 | 0.041137
0.05 | 0.15 | 0 | 0.55 | 0 | 0.25 | 0.24561 | 4 | 14 | 13.9486 | 7.669 | 25.0695 | 19.5532 | 1.1097 | 3473.1809 | 0.10155 | 107.3668 | 4.3876e-05 | 1.4947 | 1.0747 | 0.59915 | 0.518 | 0.13039 | 0.039889
0.2 | 0.2 | 0.3 | 0.25 | 0.05 | 0 | 0.12281 | 5 | 7 | 61.5963 | 6.4241 | 24.5233 | 25.0901 | 1.5013 | 2706.7123 | 0.011358 | 83.9952 | 4.3884e-05 | 1.7365 | 0.67719 | 2.3577 | 0.40377 | 0.15566 | 0.040778
0.15 | 0.05 | 0.1 | 0.05 | 0.65 | 0 | 0.12281 | 5 | 7 | 10.1954 | 7.6102 | 25.2824 | 27.3757 | 1.0944 | 2966.1821 | 0.62037 | -15.0582 | 4.3885e-05 | 1.6388 | 1.3935 | 0.62104 | 0.58221 | 0.1314 | 0.039553
0.2 | 0 | 0.5 | 0.25 | 0.05 | 0 | 0.15789 | 4 | 9 | 93.9189 | 6.6162 | 24.6347 | 41.4763 | 1.1648 | 1436.381 | 0.030753 | 28.0443 | 4.3896e-05 | 2.6058 | 0.73246 | 1.6227 | 0.42279 | 0.15114 | 0.040593
0.25 | 0.5 | 0.1 | 0 | 0.1 | 0.05 | 0.10526 | 5 | 6 | 119.7672 | 5.8236 | 24.3895 | 23.6928 | 1.3035 | 3195.2752 | 0.13335 | 20.5103 | 4.3901e-05 | 0.85007 | 0.62094 | 5.6699 | 0.38307 | 0.17171 | 0.041001
0.05 | 0 | 0.05 | 0.35 | 0.5 | 0.05 | 0.070175 | 5 | 4 | 14.9583 | 8.1099 | 27.2358 | 20.6755 | 1.1634 | 573.9014 | 0.44814 | 104.4798 | 4.3908e-05 | 0.901 | 0.8092 | 0.47396 | 4.2411 | 0.12331 | 0.036716
0 | 0.15 | 0.4 | 0.05 | 0.15 | 0.25 | 0.087719 | 5 | 5 | 58.0482 | 7.6705 | 24.6077 | 31.2823 | 1.432 | 4103.1153 | 0.32711 | 50.3711 | 4.3911e-05 | 1.4914 | 0.71825 | 0.59862 | 0.41801 | 0.13037 | 0.040638
0 | 0.05 | 0.55 | 0.05 | 0 | 0.35 | 0.22807 | 4 | 13 | 107.0092 | 7.7166 | 24.3913 | 46.6855 | 0.99582 | 3519.538 | 0.28444 | -94.3996 | 4.3918e-05 | 1.3956 | 0.6216 | 0.58256 | 0.38333 | 0.12959 | 0.040998
0.6 | 0.3 | 0.05 | 0.05 | 0 | 0 | 0.29825 | 4 | 17 | 264.4087 | 4.0464 | 24.2718 | 4.5823 | 0.96726 | 417.1209 | 0.083896 | -327.3193 | 4.3918e-05 | 0.33857 | 0.57862 | 0.51188 | 0.36654 | 0.24713 | 0.0412
0.05 | 0.1 | 0 | 0.15 | 0.65 | 0.05 | 0.052632 | 5 | 3 | 23.3169 | 8.0989 | 25.858 | 22.3078 | 1.0944 | 2708.8027 | 0.61843 | -85.2299 | 4.3944e-05 | 0.91004 | 7.0418 | 0.47645 | 0.87565 | 0.12347 | 0.038673
0 | 0.1 | 0.1 | 0.25 | 0.15 | 0.4 | 0.087719 | 5 | 5 | 7.2449 | 8.147 | 25.9723 | 20.2866 | 1.4582 | 3202.5303 | 0.42836 | -6.4613 | 4.3959e-05 | 0.87181 | 36.0576 | 0.46576 | 0.97301 | 0.12274 | 0.038503
0 | 0.05 | 0.35 | 0 | 0.35 | 0.25 | 0.33333 | 4 | 19 | 16.4176 | 8.0383 | 24.5468 | 13.3056 | 1.2312 | 3284.2828 | 0.53561 | -51.974 | 4.3966e-05 | 0.96308 | 0.68812 | 0.4906 | 0.40762 | 0.1244 | 0.040739
0.15 | 0.35 | 0.35 | 0.15 | 0 | 0 | 0.29825 | 4 | 17 | 37.0875 | 6.2611 | 24.1756 | 22.2083 | 1.304 | 2016.7732 | -0.042949 | 153.4562 | 4.3978e-05 | 1.3533 | 0.54811 | 3.8305 | 0.35405 | 0.15972 | 0.041364
0 | 0 | 0.05 | 0.4 | 0.2 | 0.35 | 0.19298 | 4 | 11 | 0.71372 | 8.3634 | 26.4356 | 26.2491 | 1.2056 | 42.4843 | 0.41207 | 86.6945 | 4.4003e-05 | 0.73345 | 2.2956 | 0.42312 | 1.7719 | 0.11957 | 0.037828
0 | 0.1 | 0.25 | 0.25 | 0.2 | 0.2 | 0.087719 | 5 | 5 | 31.2473 | 7.8856 | 25.8169 | 27.5115 | 1.5672 | 3337.5635 | 0.29647 | -17.81 | 4.4035e-05 | 1.1291 | 5.4624 | 0.53033 | 0.84526 | 0.12681 | 0.038734
0.15 | 0.25 | 0.25 | 0 | 0.05 | 0.3 | 0.10526 | 5 | 6 | 152.6277 | 6.8938 | 27.4546 | 24.961 | 1.4887 | 4819.2422 | 0.3114 | 123.5937 | 4.4044e-05 | 9.4142 | 0.68745 | 1.1188 | 2.1995 | 0.14506 | 0.036424
0.2 | 0.55 | 0.05 | 0 | 0 | 0.2 | 0.38596 | 4 | 22 | 191.3 | 6.0729 | 26.0889 | 30.9476 | 1.1224 | 4484.077 | 0.15682 | 57.6092 | 4.4077e-05 | 1.0787 | 11.2485 | 13.7113 | 1.0976 | 0.16467 | 0.03833
0.1 | 0.1 | 0.3 | 0.1 | 0.4 | 0 | 0.12281 | 5 | 7 | 65.8244 | 7.3757 | 25.4853 | 29.9006 | 1.4185 | 3286.4839 | 0.35795 | -58.7732 | 4.4085e-05 | 2.6616 | 1.9427 | 0.7269 | 0.66018 | 0.13558 | 0.039238
0 | 0.05 | 0 | 0.15 | 0.05 | 0.75 | 0.26316 | 4 | 15 | 0.76548 | 8.5854 | 25.5549 | 22.8957 | 0.7999 | 1416.7234 | 0.67119 | 49.7773 | 4.4097e-05 | 0.63076 | 2.2466 | 0.38679 | 0.69199 | 0.11648 | 0.039131
0.35 | 0.3 | 0.1 | 0 | 0.25 | 0 | 0.35088 | 4 | 20 | 40.5903 | 5.8396 | 24.4315 | 22.7247 | 1.3055 | 3581.1629 | 0.27281 | -220.4853 | 4.4098e-05 | 0.86176 | 0.63755 | 6.2339 | 0.38933 | 0.17124 | 0.040931
0.3 | 0.2 | 0.15 | 0 | 0.05 | 0.3 | 0.10526 | 5 | 6 | 29.9497 | 6.3084 | 27.3878 | 31.8179 | 1.4786 | 4724.5716 | 0.35058 | -49.7722 | 4.4139e-05 | 1.446 | 0.72056 | 3.2421 | 2.5786 | 0.15852 | 0.036513
0 | 0.05 | 0.1 | 0.1 | 0.65 | 0.1 | 0.087719 | 5 | 5 | 5.5537 | 8.3404 | 25.6056 | 33.8773 | 1.1206 | 1873.1923 | 0.66615 | -150.8754 | 4.416e-05 | 0.74605 | 2.5354 | 0.42728 | 0.71715 | 0.1199 | 0.039054
0.2 | 0.6 | 0.05 | 0.05 | 0.1 | 0 | 0.12281 | 5 | 7 | 91.762 | 5.9156 | 24.3742 | 20.1438 | 1.1582 | 2820.9494 | 0.057907 | 191.7313 | 4.4171e-05 | 0.92217 | 0.61507 | 11.8481 | 0.38083 | 0.16904 | 0.041027
0.05 | 0.2 | 0.35 | 0.15 | 0.25 | 0 | 0.12281 | 5 | 7 | 112.2829 | 7.2736 | 25.7767 | 27.7387 | 1.4703 | 3469.3818 | 0.18533 | 36.3856 | 4.4179e-05 | 3.6549 | 4.4785 | 0.78517 | 0.81747 | 0.13748 | 0.038795
0.15 | 0.55 | 0 | 0.2 | 0.05 | 0.05 | 0.052632 | 5 | 3 | 56.3254 | 6.3572 | 24.6844 | 16.1861 | 1.2348 | 4198.4454 | 0.02028 | 115.1818 | 4.4224e-05 | 1.5556 | 0.7601 | 2.7997 | 0.43185 | 0.1573 | 0.040511
0.1 | 0.15 | 0.05 | 0.55 | 0.15 | 0 | 0.12281 | 5 | 7 | 26.7385 | 7.3047 | 25.5852 | 13.0266 | 1.278 | 3168.973 | 0.030947 | 163.5957 | 4.4243e-05 | 3.2824 | 2.4108 | 0.76648 | 0.70681 | 0.1369 | 0.039085
0.2 | 0.15 | 0.2 | 0.4 | 0.05 | 0 | 0.12281 | 5 | 7 | 31.2359 | 6.6088 | 24.7287 | 27.4576 | 1.4446 | 2967.149 | -0.012305 | 139.4171 | 4.4245e-05 | 2.5564 | 0.78663 | 1.6425 | 0.44029 | 0.15131 | 0.040439
0.05 | 0 | 0.2 | 0.4 | 0.05 | 0.3 | 0.070175 | 5 | 4 | 23.6077 | 7.8195 | 25.4125 | 41.7784 | 1.3492 | 2052.9351 | 0.23673 | 82.9258 | 4.4257e-05 | 1.2203 | 1.702 | 0.54961 | 0.6299 | 0.12789 | 0.039351
0 | 0.15 | 0.05 | 0.3 | 0.25 | 0.25 | 0.087719 | 5 | 5 | 33.0634 | 8.0299 | 26.2578 | 15.9785 | 1.4887 | 3543.0612 | 0.37424 | -46.9772 | 4.4261e-05 | 0.971 | 3.8794 | 0.49264 | 1.3473 | 0.12453 | 0.038084
0 | 0.05 | 0.25 | 0 | 0.65 | 0.05 | 0.33333 | 4 | 19 | 10.8996 | 8.199 | 24.7292 | 33.6693 | 0.92616 | 2648.1337 | 0.64035 | -183.559 | 4.4284e-05 | 0.83401 | 0.78693 | 0.45475 | 0.44038 | 0.12197 | 0.040438
0 | 0.05 | 0.3 | 0.1 | 0.35 | 0.2 | 0.087719 | 5 | 5 | 16.2217 | 8.0181 | 24.9524 | 9.9807 | 1.4306 | 2974.8786 | 0.4718 | -76.3266 | 4.4366e-05 | 0.98227 | 0.9546 | 0.49553 | 0.48839 | 0.12472 | 0.040076
0.05 | 0 | 0.05 | 0.25 | 0.5 | 0.15 | 0.070175 | 5 | 4 | 9.1232 | 8.1495 | 27.35 | 20.8528 | 1.2773 | 770.2336 | 0.55676 | 43.9957 | 4.4369e-05 | 0.86994 | 0.74076 | 0.46522 | 2.8575 | 0.12271 | 0.036563
0.05 | 0.2 | 0.3 | 0 | 0.2 | 0.25 | 0.10526 | 5 | 6 | 48.662 | 7.4844 | 25.0536 | 23.6308 | 1.5013 | 4593.6602 | 0.39054 | 90.3 | 4.4416e-05 | 2.0643 | 1.0566 | 0.67366 | 0.51376 | 0.13361 | 0.039914
0.05 | 0.05 | 0.2 | 0 | 0.5 | 0.2 | 0.10526 | 5 | 6 | 10.8034 | 8.0286 | 24.7601 | 28.4632 | 1.2899 | 3056.2597 | 0.64423 | -74.372 | 4.4432e-05 | 0.97223 | 0.80649 | 0.49296 | 0.44644 | 0.12456 | 0.040388
0.35 | 0.1 | 0.2 | 0 | 0.05 | 0.3 | 0.10526 | 5 | 6 | 33.4473 | 6.205 | 26.4416 | 42.7692 | 1.4306 | 4251.481 | 0.37172 | -137.2789 | 4.445e-05 | 1.2579 | 2.2643 | 4.8771 | 1.7909 | 0.16116 | 0.037819
0.25 | 0.15 | 0 | 0.4 | 0.05 | 0.15 | 0.052632 | 5 | 3 | 10.0927 | 6.6684 | 25.8388 | 22.9342 | 1.432 | 3950.0503 | 0.13355 | 245.3575 | 4.4485e-05 | 3.0153 | 6.2021 | 1.4962 | 0.86115 | 0.14996 | 0.038702
0.05 | 0 | 0 | 0.6 | 0.1 | 0.25 | 0.17544 | 4 | 10 | 15.2732 | 7.9778 | 25.8934 | 37.7156 | 1.0331 | 280.3685 | 0.20124 | 242.717 | 4.4606e-05 | 1.0227 | 9.3852 | 0.50562 | 0.90371 | 0.12535 | 0.03862
0.05 | 0.05 | 0.2 | 0.1 | 0.3 | 0.3 | 0.017544 | 6 | 1 | 13.485 | 7.9311 | 25.4147 | 11.8973 | 1.5741 | 3136.9837 | 0.52553 | -6.8785 | 4.4649e-05 | 1.0739 | 1.7085 | 0.51783 | 0.63079 | 0.12609 | 0.039347
0.05 | 0.2 | 0.3 | 0 | 0.05 | 0.4 | 0.10526 | 5 | 6 | 47.2301 | 7.5161 | 25.1366 | 24.3274 | 1.3492 | 4919.7361 | 0.38297 | 192.2422 | 4.4679e-05 | 1.9377 | 1.1583 | 0.6596 | 0.53667 | 0.13305 | 0.039783
0 | 0.15 | 0.4 | 0.05 | 0.05 | 0.35 | 0.087719 | 5 | 5 | 56.7061 | 7.6649 | 24.5957 | 31.9659 | 1.3181 | 4328.5006 | 0.32207 | 89.6233 | 4.4684e-05 | 1.504 | 0.7121 | 0.60063 | 0.41592 | 0.13046 | 0.040658
0.25 | 0.3 | 0.05 | 0.25 | 0.15 | 0 | 0.12281 | 5 | 7 | 75.6038 | 6.3307 | 25.6317 | 19.5996 | 1.4887 | 3913.7318 | 0.10775 | -1.9476 | 4.469e-05 | 1.4942 | 2.7154 | 3.0235 | 0.73085 | 0.15796 | 0.039014
0.55 | 0.15 | 0.05 | 0 | 0.15 | 0.1 | 0.10526 | 5 | 6 | 202.3749 | 4.8743 | 24.5068 | 16.277 | 1.278 | 3514.0565 | 0.32808 | -323.4355 | 4.4697e-05 | 0.47044 | 0.6697 | 0.88836 | 0.40109 | 0.20516 | 0.040805
0 | 0.05 | 0.35 | 0.1 | 0.2 | 0.3 | 0.087719 | 5 | 5 | 16.8291 | 7.9627 | 24.7212 | 27.3296 | 1.4306 | 3271.5496 | 0.41944 | -32.2627 | 4.4716e-05 | 1.0388 | 0.782 | 0.50951 | 0.43883 | 0.12559 | 0.040451
0.25 | 0.35 | 0 | 0.15 | 0.15 | 0.1 | 0.052632 | 5 | 3 | 45.3968 | 6.3888 | 24.9103 | 17.3201 | 1.5134 | 4686.2234 | 0.21152 | 3.9637 | 4.4723e-05 | 1.636 | 0.91768 | 2.5723 | 0.47854 | 0.15653 | 0.040144
0 | 0.1 | 0.05 | 0.55 | 0.25 | 0.05 | 0.087719 | 5 | 5 | 48.5738 | 7.9263 | 26.5859 | 19.0355 | 1.2052 | 2230.5173 | 0.15236 | -137.0035 | 4.4732e-05 | 1.0796 | 1.7069 | 0.51914 | 2.4146 | 0.12616 | 0.037614
0.55 | 0.15 | 0.05 | 0 | 0.05 | 0.2 | 0.10526 | 5 | 6 | 177.4084 | 5.0234 | 24.4993 | 10.2678 | 1.2348 | 3874.707 | 0.32304 | -322.9854 | 4.4733e-05 | 0.50592 | 0.66634 | 1.024 | 0.39988 | 0.19907 | 0.040818
0.45 | 0.15 | 0.05 | 0 | 0.3 | 0.05 | 0.10526 | 5 | 6 | 59.5436 | 5.7579 | 24.5436 | 23.8303 | 1.3047 | 3900.1181 | 0.40237 | -284.5622 | 4.4745e-05 | 0.80508 | 0.68664 | 4.1303 | 0.4071 | 0.17367 | 0.040744
0 | 0.15 | 0.1 | 0.4 | 0.25 | 0.1 | 0.087719 | 5 | 5 | 62.0061 | 7.8575 | 26.2876 | 17.5489 | 1.4582 | 3323.967 | 0.22083 | -39.9697 | 4.4779e-05 | 1.1662 | 3.4772 | 0.53836 | 1.4037 | 0.12727 | 0.038041
0.35 | 0.15 | 0.05 | 0 | 0.15 | 0.3 | 0.10526 | 5 | 6 | 101.3957 | 6.3769 | 28.9011 | 26.815 | 1.4476 | 4820.4182 | 0.46152 | -84.7312 | 4.4801e-05 | 1.605 | 0.3447 | 2.653 | 0.52602 | 0.15682 | 0.034601
0 | 0.3 | 0.05 | 0.05 | 0.1 | 0.5 | 0.087719 | 5 | 5 | 55.0903 | 7.7643 | 24.9603 | 6.0927 | 1.2376 | 5685.34 | 0.48926 | 360.9399 | 4.4848e-05 | 1.3084 | 0.96181 | 0.5668 | 0.49027 | 0.12879 | 0.040064
0.2 | 0.05 | 0.15 | 0.4 | 0.2 | 0 | 0.12281 | 5 | 7 | 31.9377 | 6.9745 | 25.0562 | 27.8527 | 1.4446 | 2652.2216 | 0.13937 | 267.6338 | 4.4848e-05 | 39.2915 | 1.0595 | 1.0261 | 0.51445 | 0.14338 | 0.03991
0.25 | 0.1 | 0.55 | 0.05 | 0.05 | 0 | 0.12281 | 5 | 7 | 128.972 | 6.063 | 23.9796 | 23.2362 | 1.2052 | 883.7942 | 0.070514 | -94.4428 | 4.488e-05 | 1.0672 | 0.49496 | 15.8703 | 0.33109 | 0.16493 | 0.041702
0.15 | 0.45 | 0 | 0.25 | 0.05 | 0.1 | 0.052632 | 5 | 3 | 50.7379 | 6.6066 | 25.2369 | 11.0002 | 1.3705 | 4746.6178 | 0.065277 | 119.2186 | 4.4891e-05 | 2.5417 | 1.3104 | 1.6486 | 0.56717 | 0.15136 | 0.039625
0 | 0.1 | 0.1 | 0.35 | 0.15 | 0.3 | 0.087719 | 5 | 5 | 11.6006 | 8.0567 | 26.0558 | 18.5718 | 1.4737 | 3009.0888 | 0.31974 | -3.3574 | 4.4892e-05 | 0.94633 | 17.934 | 0.48621 | 1.0591 | 0.12412 | 0.038379
0.05 | 0.15 | 0.1 | 0.15 | 0.1 | 0.45 | 0.017544 | 6 | 1 | 23.0177 | 7.8759 | 25.8972 | 17.5433 | 1.5388 | 4353.6273 | 0.45144 | 139.8578 | 4.4915e-05 | 1.1417 | 9.7243 | 0.53309 | 0.90675 | 0.12697 | 0.038614
0 | 0.1 | 0.05 | 0.25 | 0.4 | 0.2 | 0.087719 | 5 | 5 | 17.7095 | 8.1637 | 26.1193 | 16.7106 | 1.415 | 2686.1036 | 0.48577 | -69.5683 | 4.4944e-05 | 0.8593 | 8.384 | 0.46216 | 1.1354 | 0.12249 | 0.038286
0.2 | 0.35 | 0.2 | 0.2 | 0.05 | 0 | 0.12281 | 5 | 7 | 54.7667 | 6.2187 | 24.3562 | 20.5782 | 1.4829 | 3008.7688 | 0.0063149 | 112.9934 | 4.4958e-05 | 1.2799 | 0.60836 | 4.5733 | 0.37825 | 0.16081 | 0.041057
0.05 | 0.05 | 0.25 | 0 | 0.25 | 0.4 | 0.10526 | 5 | 6 | 13.6223 | 8.018 | 24.7009 | 16.5933 | 1.3592 | 3532.8979 | 0.58682 | 22.0401 | 4.4997e-05 | 0.98228 | 0.76976 | 0.49553 | 0.43495 | 0.12472 | 0.040484
0.25 | 0.35 | 0.05 | 0 | 0.05 | 0.3 | 0.10526 | 5 | 6 | 41.797 | 6.4293 | 28.1563 | 24.2323 | 1.3748 | 5332.2551 | 0.32459 | 28.3283 | 4.5e-05 | 1.7521 | 0.46375 | 2.3295 | 0.86479 | 0.15554 | 0.035516
0.5 | 0.05 | 0.15 | 0 | 0.25 | 0.05 | 0.10526 | 5 | 6 | 228.0485 | 5.5161 | 24.4113 | 17.3245 | 1.2773 | 3146.9985 | 0.37618 | -313.5008 | 4.5004e-05 | 0.67391 | 0.62945 | 2.0667 | 0.3863 | 0.18129 | 0.040965
0 | 0.05 | 0.4 | 0.15 | 0 | 0.4 | 0.22807 | 4 | 13 | 7.8572 | 7.8791 | 24.83 | 42.2645 | 1.1674 | 3483.3206 | 0.31024 | -3.1208 | 4.5035e-05 | 1.1375 | 0.8547 | 0.53216 | 0.46083 | 0.12692 | 0.040274
0.05 | 0.05 | 0.1 | 0.65 | 0.15 | 0 | 0.12281 | 5 | 7 | 15.0532 | 7.6175 | 26.0823 | 22.9163 | 1.0944 | 1669.6593 | 0.010194 | -221.815 | 4.5047e-05 | 1.6194 | 12.1538 | 0.61823 | 1.0897 | 0.13128 | 0.03834
0 | 0.05 | 0.5 | 0.05 | 0.1 | 0.3 | 0.087719 | 5 | 5 | 43.0432 | 7.7965 | 24.4516 | 31.6074 | 1.2376 | 3443.3801 | 0.33429 | -82.8905 | 4.5075e-05 | 1.2555 | 0.64582 | 0.55663 | 0.3924 | 0.12826 | 0.040897
0.3 | 0.35 | 0.05 | 0.1 | 0.2 | 0 | 0.12281 | 5 | 7 | 94.0302 | 6.0184 | 24.4495 | 21.1869 | 1.4306 | 3830.85 | 0.19018 | -127.1645 | 4.5079e-05 | 1.0188 | 0.64497 | 54.2041 | 0.39209 | 0.16616 | 0.040901
0.2 | 0.45 | 0.1 | 0.15 | 0.05 | 0.05 | 0.017544 | 6 | 1 | 63.0626 | 6.1701 | 24.4515 | 21.663 | 1.4956 | 3670.1873 | 0.050924 | 93.4366 | 4.5087e-05 | 1.2049 | 0.64577 | 5.8795 | 0.39238 | 0.16207 | 0.040897
0.3 | 0.45 | 0.05 | 0 | 0.2 | 0 | 0.35088 | 4 | 20 | 136.444 | 5.7897 | 24.4418 | 22.4933 | 1.1922 | 3462.7278 | 0.19949 | -120.9821 | 4.5104e-05 | 0.82621 | 0.64178 | 4.7542 | 0.3909 | 0.17272 | 0.040913
0.3 | 0 | 0.3 | 0 | 0.15 | 0.25 | 0.36842 | 4 | 21 | 51.9247 | 6.6866 | 31.2759 | 35.1695 | 1.3535 | 3521.423 | 0.41982 | -36.7277 | 4.511e-05 | 3.1912 | 0.18954 | 1.4564 | 0.23387 | 0.14955 | 0.031974
0.25 | 0.45 | 0.05 | 0.1 | 0.15 | 0 | 0.12281 | 5 | 7 | 106.6528 | 6.0224 | 24.4137 | 20.3001 | 1.3705 | 3633.7041 | 0.12172 | -15.5943 | 4.5117e-05 | 1.0229 | 0.63041 | 44.5905 | 0.38666 | 0.16605 | 0.040961
0.2 | 0.2 | 0.1 | 0 | 0.25 | 0.25 | 0.10526 | 5 | 6 | 143.3899 | 7.0388 | 27.9654 | 20.8808 | 1.5672 | 4899.6341 | 0.47219 | 188.7897 | 4.5129e-05 | 25.7831 | 0.50881 | 0.96266 | 1.0359 | 0.14207 | 0.035758
0.25 | 0.1 | 0.2 | 0.3 | 0.15 | 0 | 0.12281 | 5 | 7 | 67.7268 | 6.5732 | 24.6348 | 29.9971 | 1.5445 | 2956.8271 | 0.11764 | 42.5058 | 4.513e-05 | 2.3428 | 0.73247 | 1.7447 | 0.42279 | 0.15213 | 0.040593
0.3 | 0.2 | 0.35 | 0 | 0.05 | 0.1 | 0.10526 | 5 | 6 | 201.0988 | 5.8793 | 24.3846 | 24.1638 | 1.4306 | 2716.8874 | 0.17137 | -151.769 | 4.5133e-05 | 0.8923 | 0.61903 | 8.2852 | 0.38235 | 0.17009 | 0.04101
0.1 | 0.05 | 0.25 | 0.05 | 0.55 | 0 | 0.12281 | 5 | 7 | 17.8297 | 7.6278 | 25.01 | 15.9777 | 1.2052 | 2983.4337 | 0.51428 | -126.5141 | 4.5145e-05 | 1.5928 | 1.0101 | 0.61432 | 0.50251 | 0.1311 | 0.039984
0.15 | 0.1 | 0.15 | 0 | 0.5 | 0.1 | 0.10526 | 5 | 6 | 22.0814 | 7.4451 | 27.9127 | 14.2717 | 1.3762 | 3837.8144 | 0.57266 | 26.0304 | 4.5169e-05 | 2.2469 | 0.52282 | 0.69201 | 1.0956 | 0.13432 | 0.035826
0.05 | 0.2 | 0 | 0.05 | 0.15 | 0.55 | 0.052632 | 5 | 3 | 26.5243 | 7.9599 | 25.9589 | 7.0787 | 1.2348 | 4868.8724 | 0.60253 | 152.0604 | 4.5195e-05 | 1.0418 | 24.3266 | 0.51023 | 0.96052 | 0.12563 | 0.038522
0 | 0.1 | 0.05 | 0.4 | 0.45 | 0 | 0.14035 | 4 | 8 | 45.2476 | 7.9674 | 27.0527 | 30.3594 | 1.1059 | 2273.962 | 0.32537 | -69.1232 | 4.52e-05 | 1.0337 | 0.94994 | 0.50829 | 18.9752 | 0.12551 | 0.036965
0.15 | 0.1 | 0.05 | 0.2 | 0.5 | 0 | 0.12281 | 5 | 7 | 52.4227 | 7.4227 | 27.8024 | 18.2539 | 1.3331 | 3314.7848 | 0.44504 | 144.7256 | 4.5242e-05 | 2.3655 | 0.5548 | 0.70287 | 1.2462 | 0.13472 | 0.035968
0.05 | 0 | 0.05 | 0.25 | 0.65 | 0 | 0.15789 | 4 | 9 | 13.9149 | 8.1836 | 26.8364 | 28.6874 | 0.92616 | 524.8287 | 0.56432 | 4.3737 | 4.528e-05 | 0.8449 | 1.1956 | 0.45797 | 6.1113 | 0.1222 | 0.037263
0 | 0.05 | 0.25 | 0.2 | 0.45 | 0.05 | 0.087719 | 5 | 5 | 21.1504 | 7.998 | 25.8756 | 18.6801 | 1.3274 | 2448.2464 | 0.41304 | -151.6823 | 4.531e-05 | 1.002 | 8.0375 | 0.50049 | 0.88935 | 0.12503 | 0.038646
0.35 | 0.2 | 0.05 | 0.2 | 0.2 | 0 | 0.12281 | 5 | 7 | 14.7404 | 6.0598 | 24.7799 | 20.4718 | 1.4829 | 3664.9466 | 0.19717 | -166.9848 | 4.5322e-05 | 1.0636 | 0.81962 | 16.7138 | 0.45043 | 0.16502 | 0.040355
0 | 0.05 | 0 | 0.55 | 0.35 | 0.05 | 0.26316 | 4 | 15 | 18.7961 | 8.1101 | 27.3824 | 26.8447 | 0.99582 | 786.5678 | 0.25186 | 22.5015 | 4.5342e-05 | 0.90082 | 0.72338 | 0.47391 | 2.615 | 0.1233 | 0.03652
0.05 | 0.1 | 0.1 | 0 | 0.45 | 0.3 | 0.10526 | 5 | 6 | 14.9729 | 8.0577 | 24.9896 | 22.5929 | 1.3308 | 3580.2292 | 0.68166 | -33.8236 | 4.5372e-05 | 0.94541 | 0.98974 | 0.48597 | 0.49742 | 0.1241 | 0.040017
0.05 | 0.15 | 0 | 0.05 | 0.05 | 0.7 | 0.052632 | 5 | 3 | 9.4482 | 8.1078 | 26.534 | 9.0057 | 0.9836 | 4318.2893 | 0.64714 | 110.7369 | 4.5445e-05 | 0.90272 | 1.8728 | 0.47444 | 2.1458 | 0.12334 | 0.037688
0.2 | 0.7 | 0.05 | 0 | 0 | 0.05 | 0.38596 | 4 | 22 | 78.2528 | 5.6236 | 24.5968 | 21.9592 | 0.87113 | 1551.9135 | 0.0078665 | 250.8376 | 4.5467e-05 | 0.72653 | 0.71266 | 2.6567 | 0.41611 | 0.17782 | 0.040656
0 | 0.15 | 0.05 | 0.05 | 0.25 | 0.5 | 0.087719 | 5 | 5 | 14.3365 | 8.2071 | 25.1076 | 10.6847 | 1.2773 | 3979.1432 | 0.64578 | -3.2335 | 4.5485e-05 | 0.82842 | 1.1206 | 0.45308 | 0.52844 | 0.12185 | 0.039829
0.4 | 0.05 | 0.25 | 0.1 | 0.2 | 0 | 0.12281 | 5 | 7 | 51.1113 | 5.9755 | 24.5941 | 20.6552 | 1.415 | 2560.1972 | 0.24216 | -263.5923 | 4.5521e-05 | 0.97613 | 0.71131 | 40.885 | 0.41565 | 0.16735 | 0.04066
0 | 0.15 | 0.25 | 0 | 0.3 | 0.3 | 0.33333 | 4 | 19 | 30.5378 | 7.8703 | 24.5506 | 1.2856 | 1.3535 | 4309.8999 | 0.5234 | 64.8499 | 4.5525e-05 | 1.1491 | 0.68992 | 0.53469 | 0.40826 | 0.12706 | 0.040732
0.05 | 0.05 | 0.15 | 0.3 | 0.4 | 0.05 | 0.017544 | 6 | 1 | 27.5435 | 7.8807 | 26.4377 | 25.4077 | 1.4616 | 2352.8706 | 0.35815 | -17.248 | 4.5551e-05 | 1.1354 | 2.2848 | 0.53171 | 1.7783 | 0.12689 | 0.037825
0.2 | 0.15 | 0.2 | 0 | 0.05 | 0.4 | 0.10526 | 5 | 6 | 78.7158 | 6.9665 | 28.0749 | 26.1301 | 1.4446 | 4826.2958 | 0.42215 | 216.9966 | 4.5582e-05 | 29.8411 | 0.48195 | 1.0347 | 0.93032 | 0.14354 | 0.035619
0 | 0.05 | 0.05 | 0.15 | 0.35 | 0.4 | 0.087719 | 5 | 5 | 1.3896 | 8.4006 | 25.417 | 29.1616 | 1.3181 | 1783.7249 | 0.64151 | 13.7054 | 4.5603e-05 | 0.71397 | 1.7153 | 0.41656 | 0.63172 | 0.11904 | 0.039344
0.05 | 0 | 0.05 | 0.2 | 0.4 | 0.3 | 0.070175 | 5 | 4 | 5.4498 | 8.198 | 26.7683 | 24.3599 | 1.3492 | 969.1258 | 0.60602 | 27.5322 | 4.561e-05 | 0.83475 | 1.3016 | 0.45497 | 4.316 | 0.12198 | 0.037358
0 | 0.05 | 0.05 | 0.3 | 0.35 | 0.25 | 0.087719 | 5 | 5 | 3.672 | 8.2584 | 26.4493 | 22.3155 | 1.3748 | 1618.078 | 0.47859 | 32.7512 | 4.5658e-05 | 0.79464 | 2.2258 | 0.44279 | 1.8158 | 0.12109 | 0.037808
0.25 | 0.05 | 0.35 | 0.35 | 0 | 0 | 0.29825 | 4 | 17 | 69.6774 | 6.3486 | 24.8326 | 32.6315 | 1.2312 | 1910.432 | -0.028985 | 37.8646 | 4.568e-05 | 1.5352 | 0.85664 | 2.8683 | 0.46139 | 0.15751 | 0.04027
0.1 | 0 | 0.2 | 0.05 | 0 | 0.65 | 0.2807 | 4 | 16 | 17.0105 | 7.9547 | 24.8638 | 28.3597 | 0.98194 | 3186.8932 | 0.581 | 135.7176 | 4.5702e-05 | 1.0474 | 0.88016 | 0.51159 | 0.46813 | 0.12571 | 0.040219
0.65 | 0.05 | 0 | 0.1 | 0.05 | 0.15 | 0.052632 | 5 | 3 | 330.9699 | 4.5091 | 24.5359 | 5.6176 | 1.0944 | 3372.9333 | 0.29181 | -327.9492 | 4.5711e-05 | 0.40146 | 0.683 | 0.67073 | 0.40582 | 0.22177 | 0.040757
0.25 | 0.25 | 0.05 | 0.4 | 0.05 | 0 | 0.12281 | 5 | 7 | 29.32 | 6.2999 | 25.0579 | 17.4958 | 1.3592 | 3589.5608 | -0.010559 | 52.241 | 4.5725e-05 | 1.4283 | 1.0615 | 3.3346 | 0.51491 | 0.15873 | 0.039908
0.25 | 0.2 | 0.15 | 0.35 | 0.05 | 0 | 0.12281 | 5 | 7 | 41.7656 | 6.3049 | 24.8148 | 20.5113 | 1.4703 | 3165.7318 | 0.0037935 | 41.0612 | 4.5727e-05 | 1.4386 | 0.84374 | 3.2799 | 0.45763 | 0.15861 | 0.040299
0 | 0 | 0.15 | 0.2 | 0.2 | 0.45 | 0.19298 | 4 | 11 | 1.4306 | 8.3379 | 25.516 | 25.0346 | 1.2877 | 1395.6562 | 0.53969 | 4.7251 | 4.5757e-05 | 0.74743 | 2.0662 | 0.42773 | 0.67386 | 0.11993 | 0.039191
0 | 0.05 | 0.1 | 0.05 | 0.4 | 0.4 | 0.087719 | 5 | 5 | 2.7808 | 8.4629 | 25.1646 | 29.2527 | 1.2629 | 2230.5173 | 0.70785 | -20.6227 | 4.5786e-05 | 0.68355 | 1.197 | 0.40602 | 0.54483 | 0.11816 | 0.039738
0.25 | 0.05 | 0.3 | 0.25 | 0.05 | 0.1 | 0.017544 | 6 | 1 | 90.7709 | 6.5452 | 24.9052 | 38.2548 | 1.5842 | 2845.0255 | 0.12695 | 27.0881 | 4.581e-05 | 2.1987 | 0.91343 | 1.8342 | 0.47738 | 0.15278 | 0.040152
0.25 | 0.2 | 0.4 | 0.1 | 0.05 | 0 | 0.12281 | 5 | 7 | 98.9898 | 6.0229 | 24.1217 | 20.8409 | 1.415 | 1777.1823 | 0.051312 | -23.3803 | 4.5835e-05 | 1.0234 | 0.53239 | 43.7389 | 0.34742 | 0.16603 | 0.041457
0.4 | 0.05 | 0 | 0.25 | 0.25 | 0.05 | 0.052632 | 5 | 3 | 59.4667 | 6.2232 | 24.8366 | 23.0987 | 1.3592 | 3393.0984 | 0.30578 | -130.1582 | 4.5839e-05 | 1.2873 | 0.85954 | 4.4806 | 0.46223 | 0.16069 | 0.040263
0.35 | 0.1 | 0.35 | 0.05 | 0.15 | 0 | 0.12281 | 5 | 7 | 162.835 | 5.8892 | 24.332 | 21.4085 | 1.3995 | 2148.8762 | 0.18805 | -226.8864 | 4.586e-05 | 0.90025 | 0.59952 | 9.025 | 0.37481 | 0.1698 | 0.041098
0.1 | 0.05 | 0.3 | 0 | 0.25 | 0.3 | 0.10526 | 5 | 6 | 22.8715 | 7.6054 | 24.899 | 7.8727 | 1.449 | 3704.6368 | 0.50865 | 40.4923 | 4.5862e-05 | 1.6517 | 0.90827 | 0.62289 | 0.47597 | 0.13149 | 0.040162
0.2 | 0.05 | 0.1 | 0 | 0.45 | 0.2 | 0.10526 | 5 | 6 | 50.1312 | 7.4284 | 28.3176 | 24.2248 | 1.3831 | 3618.404 | 0.63123 | 228.4702 | 4.5893e-05 | 2.3341 | 0.43149 | 0.70007 | 0.75898 | 0.13462 | 0.035314
0.6 | 0 | 0 | 0.3 | 0.05 | 0.05 | 0.17544 | 4 | 10 | 217.7346 | 4.6905 | 24.4939 | 5.2749 | 0.96726 | 2704.2837 | 0.1576 | -325.3886 | 4.5947e-05 | 0.43299 | 0.66395 | 0.76365 | 0.39902 | 0.2132 | 0.040827
0.25 | 0.05 | 0.25 | 0.4 | 0.05 | 0 | 0.12281 | 5 | 7 | 46.1531 | 6.4631 | 24.7956 | 28.0934 | 1.3592 | 2332.0987 | 0.0088363 | 96.5526 | 4.5951e-05 | 1.8625 | 0.83029 | 2.1594 | 0.45364 | 0.15472 | 0.04033
0.45 | 0.05 | 0.4 | 0 | 0.1 | 0 | 0.35088 | 4 | 20 | 292.4593 | 5.4676 | 24.0325 | 5.5937 | 1.1059 | 994.0509 | 0.17796 | -306.6615 | 4.5969e-05 | 0.65259 | 0.50826 | 1.8784 | 0.33698 | 0.18289 | 0.04161
0.35 | 0.2 | 0 | 0.05 | 0.2 | 0.2 | 0.052632 | 5 | 3 | 65.4119 | 6.3023 | 25.9497 | 23.4364 | 1.4829 | 4778.7556 | 0.40489 | -99.44 | 4.5974e-05 | 1.4332 | 19.8802 | 3.3084 | 0.95211 | 0.15867 | 0.038536
0.3 | 0.1 | 0.05 | 0.35 | 0.2 | 0 | 0.12281 | 5 | 7 | 2.0221 | 6.5022 | 24.7872 | 22.5172 | 1.4306 | 3268.7914 | 0.16691 | 57.4801 | 4.6032e-05 | 2.009 | 0.82457 | 1.9911 | 0.45193 | 0.15379 | 0.040343
0.1 | 0.3 | 0.15 | 0 | 0.05 | 0.4 | 0.10526 | 5 | 6 | 60.2522 | 7.2276 | 25.8795 | 16.8266 | 1.3923 | 5558.9097 | 0.38472 | 296.6631 | 4.6061e-05 | 4.3927 | 8.2954 | 0.81456 | 0.89242 | 0.13836 | 0.038641
0 | 0.15 | 0.2 | 0.1 | 0.2 | 0.35 | 0.087719 | 5 | 5 | 28.1414 | 7.9511 | 25.0706 | 21.5357 | 1.526 | 4227.3215 | 0.45454 | 79.8836 | 4.6062e-05 | 1.0514 | 1.0759 | 0.51254 | 0.51828 | 0.12577 | 0.039887
0.05 | 0 | 0.15 | 0.25 | 0.05 | 0.5 | 0.070175 | 5 | 4 | 11.8982 | 8.0351 | 25.6184 | 33.2338 | 1.2773 | 2124.8555 | 0.44446 | 60.9487 | 4.6064e-05 | 0.96614 | 2.6205 | 0.49139 | 0.72379 | 0.12445 | 0.039034
0.3 | 0.05 | 0.35 | 0.25 | 0.05 | 0 | 0.12281 | 5 | 7 | 118.1322 | 6.1662 | 24.4858 | 23.0271 | 1.3748 | 1949.9591 | 0.048791 | -97.287 | 4.6071e-05 | 1.1993 | 0.66041 | 6.0167 | 0.39774 | 0.16217 | 0.04084
0.3 | 0.15 | 0.45 | 0 | 0.05 | 0.05 | 0.10526 | 5 | 6 | 263.3575 | 5.8053 | 24.075 | 22.5579 | 1.3047 | 1700.331 | 0.13141 | -153.0807 | 4.6073e-05 | 0.83706 | 0.51949 | 5.1372 | 0.34188 | 0.17226 | 0.041537
0.05 | 0 | 0.2 | 0.05 | 0.2 | 0.5 | 0.070175 | 5 | 4 | 7.437 | 8.1652 | 24.9526 | 24.5017 | 1.2899 | 2527.8992 | 0.62445 | 32.4445 | 4.614e-05 | 0.85825 | 0.95473 | 0.46186 | 0.48842 | 0.12247 | 0.040076
0.05 | 0 | 0.1 | 0.15 | 0.05 | 0.65 | 0.070175 | 5 | 4 | 6.2665 | 8.1975 | 25.5456 | 25.3294 | 1.0944 | 1835.0216 | 0.59787 | 69.5743 | 4.6156e-05 | 0.83509 | 2.2005 | 0.45507 | 0.68755 | 0.12199 | 0.039146
0.05 | 0.05 | 0 | 0.1 | 0.2 | 0.6 | 0.052632 | 5 | 3 | 1.5551 | 8.3121 | 25.7224 | 28.9842 | 1.1582 | 2173.0815 | 0.6997 | 79.066 | 4.6172e-05 | 0.76216 | 3.6026 | 0.43251 | 0.78273 | 0.12031 | 0.038877
0 | 0.05 | 0.2 | 0.3 | 0.05 | 0.4 | 0.087719 | 5 | 5 | 4.6402 | 8.0597 | 25.4848 | 32.4903 | 1.3492 | 2784.345 | 0.32905 | 6.838 | 4.6182e-05 | 0.94366 | 1.9409 | 0.48551 | 0.65997 | 0.12407 | 0.039239
0.25 | 0 | 0.1 | 0.05 | 0.55 | 0.05 | 0.070175 | 5 | 4 | 62.8798 | 7.2422 | 25.6378 | 32.7091 | 1.2052 | 2902.336 | 0.59826 | 155.6576 | 4.624e-05 | 4.1289 | 2.7605 | 0.80503 | 0.73408 | 0.13808 | 0.039005
0.35 | 0.05 | 0.35 | 0 | 0 | 0.25 | 0.38596 | 4 | 22 | 98.9048 | 6.1988 | 24.8957 | 27.0931 | 1.2312 | 3391.6559 | 0.28444 | -203.5471 | 4.6247e-05 | 1.2481 | 0.90554 | 5.0306 | 0.47521 | 0.16132 | 0.040168
0.35 | 0 | 0.05 | 0.35 | 0.2 | 0.05 | 0.070175 | 5 | 4 | 52.9752 | 6.4298 | 24.7791 | 22.8871 | 1.3563 | 2747.3027 | 0.23285 | 48.8003 | 4.6258e-05 | 1.7538 | 0.81905 | 2.3267 | 0.45026 | 0.15553 | 0.040357
0.05 | 0 | 0.2 | 0.05 | 0.4 | 0.3 | 0.070175 | 5 | 4 | 5.3844 | 8.1283 | 25.4622 | 33.8619 | 1.3492 | 2274.5466 | 0.63453 | -44.2807 | 4.6301e-05 | 0.88629 | 1.8593 | 0.46986 | 0.65026 | 0.12303 | 0.039274
0.15 | 0.25 | 0.1 | 0 | 0.15 | 0.35 | 0.10526 | 5 | 6 | 84.428 | 7.2073 | 26.8518 | 18.2161 | 1.5134 | 5337.4463 | 0.45086 | 262.6474 | 4.6326e-05 | 4.8246 | 1.174 | 0.82832 | 6.7486 | 0.13875 | 0.037241
0.05 | 0.2 | 0.05 | 0.25 | 0.45 | 0 | 0.12281 | 5 | 7 | 50.574 | 7.6471 | 26.3302 | 14.0247 | 1.3274 | 3927.2631 | 0.35563 | 61.1039 | 4.6362e-05 | 1.5454 | 3.0288 | 0.60714 | 1.4929 | 0.13077 | 0.037979
0 | 0.05 | 0.05 | 0.15 | 0.45 | 0.3 | 0.087719 | 5 | 5 | 2.6293 | 8.3883 | 25.6362 | 29.5118 | 1.3047 | 1687.164 | 0.64656 | -21.1005 | 4.6392e-05 | 0.72028 | 2.7488 | 0.4187 | 0.73325 | 0.11921 | 0.039007
0 | 0 | 0.05 | 0.75 | 0.2 | 0 | 0.54386 | 3 | 31 | 1.2962 | 7.9474 | 26.7969 | 59.6484 | 0.68744 | -815.4613 | 0.031917 | -770.1189 | 4.6399e-05 | 1.0556 | 1.2548 | 0.51352 | 4.9245 | 0.12583 | 0.037318
0.4 | 0.05 | 0.1 | 0.3 | 0.15 | 0 | 0.12281 | 5 | 7 | 30.199 | 6.0367 | 24.9839 | 21.9687 | 1.3923 | 2831.5158 | 0.15682 | -204.4333 | 4.6444e-05 | 1.0381 | 0.98412 | 27.2354 | 0.496 | 0.16565 | 0.040026
0.05 | 0.05 | 0.05 | 0.75 | 0.05 | 0.05 | 0.017544 | 6 | 1 | 9.3787 | 7.6637 | 25.1456 | 32.2753 | 0.96469 | 1486.9071 | -0.05866 | -250.7337 | 4.6447e-05 | 1.5067 | 1.1704 | 0.60107 | 0.53925 | 0.13049 | 0.039768
0.25 | 0.4 | 0.25 | 0.05 | 0.05 | 0 | 0.12281 | 5 | 7 | 65.615 | 5.7639 | 24.1496 | 18.4883 | 1.3592 | 1829.9888 | 0.04142 | 40.4565 | 4.6467e-05 | 0.80898 | 0.54044 | 4.235 | 0.35083 | 0.17349 | 0.041408
0.05 | 0.15 | 0.15 | 0 | 0.3 | 0.35 | 0.10526 | 5 | 6 | 28.7848 | 7.8596 | 25.0702 | 10.6891 | 1.4476 | 4431.1744 | 0.57964 | 90.9963 | 4.6551e-05 | 1.1633 | 1.0755 | 0.53775 | 0.5182 | 0.12723 | 0.039888
0.45 | 0.05 | 0 | 0.05 | 0.25 | 0.2 | 0.052632 | 5 | 3 | 75.5246 | 6.1086 | 25.2153 | 31.5027 | 1.3274 | 4106.6251 | 0.48965 | -225.891 | 4.6662e-05 | 1.1218 | 1.2744 | 9.2109 | 0.56033 | 0.1637 | 0.039658
0.3 | 0.05 | 0.45 | 0.15 | 0.05 | 0 | 0.12281 | 5 | 7 | 160.5091 | 6.0522 | 24.1353 | 20.7335 | 1.3047 | 1420.6621 | 0.067798 | -138.0419 | 4.6756e-05 | 1.0551 | 0.53628 | 19.1395 | 0.34908 | 0.16523 | 0.041433
0 | 0.05 | 0.2 | 0.3 | 0.15 | 0.3 | 0.087719 | 5 | 5 | 6.2787 | 8.0722 | 25.9447 | 28.4303 | 1.4786 | 2630.0427 | 0.3341 | -28.8306 | 4.686e-05 | 0.9327 | 18.0982 | 0.48259 | 0.94764 | 0.12388 | 0.038543
0.05 | 0 | 0.05 | 0.5 | 0.4 | 0 | 0.15789 | 4 | 9 | 19.5219 | 7.9318 | 27.5823 | 30.9952 | 1.0127 | 380.5878 | 0.28018 | 109.0083 | 4.6938e-05 | 1.0732 | 0.63199 | 0.51766 | 1.7173 | 0.12608 | 0.036255
0.05 | 0 | 0.05 | 0.6 | 0 | 0.3 | 0.2807 | 4 | 16 | 21.0248 | 7.8503 | 25.4147 | 38.5968 | 0.96726 | 906.1006 | 0.15139 | 255.4708 | 4.6996e-05 | 1.1761 | 1.7085 | 0.54046 | 0.63079 | 0.12738 | 0.039347
0.35 | 0.15 | 0.05 | 0.4 | 0.05 | 0 | 0.12281 | 5 | 7 | 62.5716 | 5.9905 | 24.9493 | 15.4646 | 1.3181 | 3151.4373 | 0.022025 | -126.3744 | 4.7044e-05 | 0.9906 | 0.95172 | 105.3819 | 0.48763 | 0.16693 | 0.040081
0.1 | 0.05 | 0.05 | 0.4 | 0.4 | 0 | 0.12281 | 5 | 7 | 27.3409 | 7.6951 | 27.0186 | 16.4852 | 1.2629 | 2150.0742 | 0.30578 | 223.5003 | 4.7054e-05 | 1.4386 | 0.98175 | 0.58993 | 53.8081 | 0.12995 | 0.037012
0.25 | 0.25 | 0.25 | 0.15 | 0.05 | 0.05 | 0.017544 | 6 | 1 | 110.7446 | 6.1378 | 24.5178 | 22.7574 | 1.6239 | 3074.4543 | 0.081763 | -17.7248 | 4.7071e-05 | 1.1599 | 0.67468 | 7.2552 | 0.40287 | 0.16292 | 0.040787
0.35 | 0.25 | 0.2 | 0.05 | 0.15 | 0 | 0.12281 | 5 | 7 | 145.0291 | 5.7196 | 24.2902 | 18.6765 | 1.4703 | 2768.6899 | 0.1735 | -208.455 | 4.7073e-05 | 0.78101 | 0.58487 | 3.5664 | 0.36903 | 0.17484 | 0.041169
0.15 | 0 | 0.25 | 0.55 | 0.05 | 0 | 0.15789 | 4 | 9 | 10.3294 | 7.0058 | 24.5223 | 31.69 | 1.1097 | 1705.2589 | -0.037713 | 238.3022 | 4.709e-05 | 172.0806 | 0.67672 | 0.99422 | 0.4036 | 0.14274 | 0.040779
0 | 0.05 | 0.2 | 0.2 | 0 | 0.55 | 0.22807 | 4 | 13 | 5.0084 | 8.1589 | 25.2172 | 32.0515 | 1.1224 | 3036.863 | 0.43515 | 39.569 | 4.7102e-05 | 0.86289 | 1.2775 | 0.4632 | 0.56092 | 0.12257 | 0.039655
0.25 | 0.1 | 0.1 | 0.5 | 0.05 | 0 | 0.12281 | 5 | 7 | 22.7953 | 6.5208 | 24.8743 | 20.346 | 1.3035 | 2862.0487 | -0.01502 | 180.2356 | 4.7144e-05 | 2.0867 | 0.88835 | 1.9202 | 0.47044 | 0.15336 | 0.040202
0.35 | 0 | 0.2 | 0.25 | 0.15 | 0.05 | 0.070175 | 5 | 4 | 39.4847 | 6.2577 | 24.9775 | 27.0007 | 1.4703 | 2654.6048 | 0.20454 | -116.9831 | 4.7203e-05 | 1.3472 | 0.97796 | 3.8799 | 0.49443 | 0.1598 | 0.040036
0.1 | 0.2 | 0.05 | 0 | 0.2 | 0.45 | 0.10526 | 5 | 6 | 39.2419 | 7.6527 | 26.0245 | 11.4973 | 1.3831 | 5102.9694 | 0.58119 | 241.0022 | 4.7212e-05 | 1.532 | 40.7334 | 0.60506 | 1.0252 | 0.13067 | 0.038425
0.05 | 0.05 | 0.05 | 0.05 | 0.3 | 0.5 | 0.017544 | 6 | 1 | 3.9702 | 8.2785 | 25.4537 | 31.4246 | 1.3069 | 2539.0341 | 0.71425 | 44.8283 | 4.7218e-05 | 0.78216 | 1.8306 | 0.43888 | 0.64672 | 0.12079 | 0.039287
0.05 | 0.05 | 0.05 | 0 | 0.7 | 0.15 | 0.10526 | 5 | 6 | 3.7075 | 8.2786 | 25.8067 | 45.4462 | 0.9836 | 2186.1075 | 0.78872 | -110.5343 | 4.7289e-05 | 0.78212 | 5.1739 | 0.43887 | 0.83803 | 0.12079 | 0.03875
0.05 | 0.25 | 0 | 0.65 | 0.05 | 0 | 0.21053 | 4 | 12 | 19.5137 | 7.3425 | 25.2012 | 19.7841 | 0.92616 | 3716.5947 | -0.10385 | -77.4358 | 4.745e-05 | 2.9201 | 1.2519 | 0.7449 | 0.55592 | 0.13619 | 0.039681
0 | 0.2 | 0.15 | 0.05 | 0.1 | 0.5 | 0.087719 | 5 | 5 | 30.016 | 7.8908 | 24.9287 | 14.802 | 1.3331 | 4926.3125 | 0.49896 | 214.3226 | 4.7467e-05 | 1.1225 | 0.93343 | 0.52887 | 0.48279 | 0.12673 | 0.040114
0.6 | 0.05 | 0.1 | 0.15 | 0.05 | 0.05 | 0.017544 | 6 | 1 | 260.7623 | 4.4998 | 24.3907 | 5.3157 | 1.2707 | 2406.7257 | 0.18126 | -326.9034 | 4.7545e-05 | 0.39997 | 0.62137 | 0.66657 | 0.38324 | 0.22223 | 0.040999
0.45 | 0.25 | 0 | 0.05 | 0.25 | 0 | 0.21053 | 4 | 12 | 23.5698 | 5.5361 | 24.5281 | 17.8232 | 1.2023 | 3701.9448 | 0.29104 | -293.0925 | 4.757e-05 | 0.68312 | 0.67937 | 2.1557 | 0.40454 | 0.18063 | 0.04077
0.05 | 0 | 0 | 0.2 | 0.25 | 0.5 | 0.17544 | 4 | 10 | 2.9418 | 8.3045 | 26.3403 | 30.7767 | 1.1648 | 469.5544 | 0.64326 | 35.3281 | 4.7615e-05 | 0.76657 | 2.9386 | 0.43393 | 1.5158 | 0.12042 | 0.037965
0.45 | 0 | 0 | 0.4 | 0.15 | 0 | 0.59649 | 3 | 34 | 39.3649 | 6.0356 | 25.2743 | 15.6513 | 1.0104 | 2641.5186 | 0.15411 | -225.9725 | 4.7629e-05 | 1.0369 | 1.378 | 28.125 | 0.57947 | 0.16568 | 0.039566
0 | 0.1 | 0.25 | 0.15 | 0.05 | 0.45 | 0.087719 | 5 | 5 | 14.5133 | 7.9965 | 25.1696 | 29.2624 | 1.3705 | 3872.0266 | 0.39752 | 77.7493 | 4.7643e-05 | 1.0035 | 1.2042 | 0.50088 | 0.54633 | 0.12506 | 0.03973
0.05 | 0 | 0.25 | 0.2 | 0.05 | 0.45 | 0.070175 | 5 | 4 | 15.4847 | 7.9271 | 25.4205 | 37.9137 | 1.3274 | 2680.7532 | 0.40916 | 39.7466 | 4.7656e-05 | 1.0786 | 1.7257 | 0.51891 | 0.63312 | 0.12615 | 0.039338
0.05 | 0 | 0.1 | 0.8 | 0.05 | 0 | 0.15789 | 4 | 9 | 1.3813 | 7.5939 | 25.2701 | 31.6958 | 0.70835 | 407.9968 | -0.10812 | -675.2856 | 4.7664e-05 | 1.6839 | 1.37 | 0.6274 | 0.57806 | 0.13169 | 0.039572
0.2 | 0.05 | 0.15 | 0.5 | 0.1 | 0 | 0.12281 | 5 | 7 | 18.1023 | 6.8777 | 24.6375 | 26.8657 | 1.3331 | 2457.0061 | 0.02571 | 310.1072 | 4.7677e-05 | 8.1797 | 0.73394 | 1.1393 | 0.42328 | 0.1454 | 0.040589
0 | 0.05 | 0.15 | 0.1 | 0.15 | 0.55 | 0.087719 | 5 | 5 | 2.9561 | 8.3512 | 25.1813 | 17.1758 | 1.278 | 2754.7974 | 0.59613 | 38.5528 | 4.7731e-05 | 0.74006 | 1.2214 | 0.42531 | 0.54984 | 0.11974 | 0.039712
0.05 | 0 | 0 | 0.05 | 0 | 0.9 | 0.61404 | 3 | 35 | 0.63161 | 8.5316 | 26.2251 | 52.8375 | 0.3944 | 421.6735 | 0.79357 | 96.5718 | 4.7754e-05 | 0.65292 | 4.4419 | 0.39501 | 1.2905 | 0.11721 | 0.038131
0.05 | 0.1 | 0 | 0.65 | 0.2 | 0 | 0.21053 | 4 | 12 | 37.7462 | 7.6587 | 26.481 | 22.0677 | 0.98194 | 2197.3945 | 0.05267 | -41.7218 | 4.7755e-05 | 1.518 | 2.0789 | 0.60286 | 1.9269 | 0.13057 | 0.037763
0.3 | 0.1 | 0.05 | 0.35 | 0.05 | 0.15 | 0.017544 | 6 | 1 | 14.5583 | 6.4508 | 25.5573 | 27.2569 | 1.543 | 3669.2661 | 0.15934 | 107.7576 | 4.7767e-05 | 1.8207 | 2.2587 | 2.2185 | 0.69313 | 0.15502 | 0.039128
0.2 | 0.6 | 0.05 | 0.15 | 0 | 0 | 0.29825 | 4 | 17 | 26.733 | 5.8046 | 24.3038 | 15.9213 | 1.0627 | 2322.261 | -0.05575 | 196.1521 | 4.7801e-05 | 0.83655 | 0.58954 | 5.1182 | 0.37089 | 0.17228 | 0.041146
0.05 | 0.1 | 0.15 | 0.25 | 0.45 | 0 | 0.12281 | 5 | 7 | 40.2356 | 7.7279 | 26.3159 | 21.4217 | 1.3705 | 2997.0448 | 0.36532 | 8.2359 | 4.7843e-05 | 1.3738 | 3.1651 | 0.57873 | 1.4619 | 0.1294 | 0.038
0.05 | 0 | 0 | 0.05 | 0.1 | 0.8 | 0.17544 | 4 | 10 | 0.80871 | 8.5292 | 26.0646 | 46.6022 | 0.70835 | 423.4928 | 0.79862 | 78.7974 | 4.7855e-05 | 0.65394 | 15.4798 | 0.39538 | 1.0691 | 0.11724 | 0.038366
0.15 | 0.15 | 0.05 | 0.65 | 0 | 0 | 0.29825 | 4 | 17 | 1.1927 | 6.9188 | 24.7769 | 17.3303 | 0.99893 | 3026.1518 | -0.11859 | 228.8325 | 4.7919e-05 | 12.3171 | 0.8176 | 1.0884 | 0.44982 | 0.14453 | 0.04036
0.2 | 0.25 | 0.05 | 0 | 0.05 | 0.45 | 0.10526 | 5 | 6 | 138.4812 | 6.9358 | 28.5537 | 16.7711 | 1.3274 | 5602.137 | 0.45726 | 208.7844 | 4.8154e-05 | 15.5643 | 0.3916 | 1.0687 | 0.64364 | 0.14418 | 0.035022
0.15 | 0 | 0 | 0.75 | 0.05 | 0.05 | 0.17544 | 4 | 10 | 8.5769 | 7.2329 | 25.0315 | 24.2465 | 0.7999 | 1102.6928 | -0.030924 | 630.8312 | 4.8172e-05 | 4.2946 | 1.0326 | 0.81113 | 0.50801 | 0.13826 | 0.03995
0.25 | 0.45 | 0 | 0.2 | 0.05 | 0.05 | 0.052632 | 5 | 3 | 46.5014 | 6.0066 | 24.5301 | 19.0054 | 1.3274 | 3980.2428 | 0.052864 | -9.3942 | 4.8224e-05 | 1.0067 | 0.68033 | 150.8996 | 0.40488 | 0.16648 | 0.040766
0.5 | 0.1 | 0.3 | 0.05 | 0.05 | 0 | 0.12281 | 5 | 7 | 340.9398 | 5.0286 | 24.1811 | 3.9038 | 1.2376 | 962.8695 | 0.12773 | -318.371 | 4.8252e-05 | 0.50726 | 0.54978 | 1.0295 | 0.35475 | 0.19886 | 0.041355
0.5 | 0 | 0.05 | 0.05 | 0.3 | 0.1 | 0.070175 | 5 | 4 | 193.8422 | 5.8506 | 24.7155 | 16.5881 | 1.2376 | 3484.7424 | 0.46366 | -290.4499 | 4.8269e-05 | 0.87004 | 0.77854 | 6.6944 | 0.43774 | 0.17092 | 0.04046
0 | 0.05 | 0.2 | 0.4 | 0.2 | 0.15 | 0.087719 | 5 | 5 | 16.2377 | 7.979 | 26.0915 | 27.7311 | 1.4446 | 2276.8843 | 0.228 | -122.5427 | 4.8271e-05 | 1.0215 | 10.9252 | 0.50531 | 1.1008 | 0.12533 | 0.038327
0.5 | 0.05 | 0.05 | 0 | 0.15 | 0.25 | 0.10526 | 5 | 6 | 233.2482 | 5.7464 | 24.8229 | 23.8166 | 1.2773 | 4175.1742 | 0.46075 | -297.139 | 4.8497e-05 | 0.79768 | 0.84952 | 3.9426 | 0.45932 | 0.17402 | 0.040285
0 | 0.1 | 0.15 | 0 | 0.25 | 0.5 | 0.33333 | 4 | 19 | 10.8108 | 8.1811 | 24.8168 | 14.0804 | 1.208 | 3666.0412 | 0.66013 | 17.4132 | 4.8542e-05 | 0.84669 | 0.84515 | 0.45849 | 0.45804 | 0.12223 | 0.040295
0.05 | 0.15 | 0 | 0.7 | 0.05 | 0.05 | 0.052632 | 5 | 3 | 13.5889 | 7.5638 | 25.8623 | 29.9142 | 0.9836 | 2918.2818 | -0.058854 | -71.4594 | 4.8602e-05 | 1.7737 | 7.2614 | 0.63948 | 0.87896 | 0.13221 | 0.038666
0.05 | 0.05 | 0 | 0 | 0.6 | 0.3 | 0.31579 | 4 | 18 | 2.3335 | 8.3851 | 25.1967 | 49.7267 | 0.96726 | 1923.6959 | 0.82848 | -33.305 | 4.8667e-05 | 0.72196 | 1.2449 | 0.41927 | 0.55455 | 0.11926 | 0.039688
0.2 | 0.15 | 0 | 0.55 | 0.1 | 0 | 0.21053 | 4 | 12 | 17.7451 | 6.8355 | 24.8188 | 17.0575 | 1.1655 | 3310.828 | 0.0065088 | 308.5598 | 4.8699e-05 | 6.0802 | 0.84662 | 1.1968 | 0.45847 | 0.14629 | 0.040292
0 | 0 | 0.25 | 0.55 | 0.15 | 0.05 | 0.19298 | 4 | 11 | 9.8662 | 7.8627 | 25.8382 | 47.2177 | 1.1097 | 1147.7626 | 0.06741 | -570.039 | 4.871e-05 | 1.1592 | 6.1812 | 0.53687 | 0.86075 | 0.12718 | 0.038702
0.3 | 0.3 | 0.3 | 0.05 | 0.05 | 0 | 0.12281 | 5 | 7 | 94.8288 | 5.6392 | 24.1131 | 17.5014 | 1.3831 | 1620.7546 | 0.062561 | -105.3567 | 4.8725e-05 | 0.73487 | 0.52996 | 2.7717 | 0.34639 | 0.17733 | 0.041471
0.3 | 0.05 | 0.1 | 0.4 | 0.05 | 0.1 | 0.017544 | 6 | 1 | 10.251 | 6.4099 | 25.2001 | 25.4178 | 1.4878 | 3057.212 | 0.10989 | 111.2141 | 4.8728e-05 | 1.6946 | 1.2501 | 2.4397 | 0.55557 | 0.15601 | 0.039682
0.15 | 0 | 0 | 0.05 | 0.75 | 0.05 | 0.17544 | 4 | 10 | 22.327 | 7.9324 | 25.4114 | 54.6547 | 0.7999 | 1665.9351 | 0.76467 | 25.5641 | 4.8731e-05 | 1.0725 | 1.6988 | 0.5175 | 0.62947 | 0.12607 | 0.039352
0.25 | 0.55 | 0.15 | 0.05 | 0 | 0 | 0.29825 | 4 | 17 | 22.8353 | 5.5064 | 24.2012 | 15.996 | 1.1097 | 886.8891 | -0.020451 | 4.7275 | 4.8736e-05 | 0.66952 | 0.55593 | 2.0259 | 0.3573 | 0.18161 | 0.04132
0.2 | 0 | 0.05 | 0.4 | 0.35 | 0 | 0.15789 | 4 | 9 | 3.0071 | 7.2784 | 26.5717 | 23.7384 | 1.2056 | 1988.3939 | 0.28619 | 515.7702 | 4.8799e-05 | 3.5925 | 1.7491 | 0.78226 | 2.3349 | 0.13739 | 0.037634
0.05 | 0.15 | 0.1 | 0 | 0.1 | 0.6 | 0.10526 | 5 | 6 | 19.3078 | 7.9599 | 24.8061 | 5.6369 | 1.2014 | 4643.2186 | 0.61436 | 123.9928 | 4.8849e-05 | 1.0418 | 0.83761 | 0.51023 | 0.45582 | 0.12563 | 0.040313
0.4 | 0.1 | 0 | 0.15 | 0.2 | 0.15 | 0.052632 | 5 | 3 | 52.7095 | 6.1679 | 25.1155 | 27.3314 | 1.4878 | 4080.6646 | 0.36222 | -154.8009 | 4.8926e-05 | 1.2017 | 1.1306 | 5.957 | 0.53065 | 0.16213 | 0.039816
0.3 | 0 | 0.05 | 0.5 | 0.1 | 0.05 | 0.070175 | 5 | 4 | 10.4857 | 6.5545 | 24.8849 | 19.6763 | 1.2376 | 2383.8756 | 0.098249 | 273.425 | 4.8939e-05 | 2.2445 | 0.89681 | 1.8035 | 0.4728 | 0.15257 | 0.040185
0.35 | 0.15 | 0 | 0.25 | 0.15 | 0.1 | 0.052632 | 5 | 3 | 28.0208 | 6.2264 | 25.0679 | 23.5958 | 1.5134 | 4010.9603 | 0.23479 | -77.6863 | 4.8949e-05 | 1.2927 | 1.0729 | 4.4169 | 0.51757 | 0.16061 | 0.039892
0.55 | 0.05 | 0 | 0.05 | 0.2 | 0.15 | 0.052632 | 5 | 3 | 251.0544 | 5.2703 | 24.7571 | 15.6699 | 1.2348 | 3872.7527 | 0.42041 | -316.8174 | 4.8955e-05 | 0.57812 | 0.80456 | 1.3704 | 0.44585 | 0.18974 | 0.040392
0.25 | 0.05 | 0.1 | 0 | 0.3 | 0.3 | 0.10526 | 5 | 6 | 114.0473 | 7.1653 | 29.2806 | 16.2369 | 1.449 | 3993.2047 | 0.59031 | 286.3023 | 4.9039e-05 | 6.0512 | 0.30482 | 0.85818 | 0.43847 | 0.13956 | 0.034152
0 | 0.05 | 0.05 | 0.65 | 0.15 | 0.1 | 0.087719 | 5 | 5 | 12.7143 | 7.9592 | 26.2657 | 33.7178 | 1.0944 | 1211.5947 | 0.088357 | -217.7026 | 4.9076e-05 | 1.0425 | 3.7643 | 0.51041 | 1.3618 | 0.12564 | 0.038073
0.15 | 0 | 0.15 | 0.65 | 0.05 | 0 | 0.15789 | 4 | 9 | 5.1653 | 7.0735 | 24.6414 | 26.0622 | 0.99893 | 1519.273 | -0.05672 | 353.6815 | 4.9152e-05 | 13.6056 | 0.73607 | 0.93153 | 0.42399 | 0.14137 | 0.040582
0.3 | 0 | 0.25 | 0 | 0.05 | 0.4 | 0.36842 | 4 | 21 | 92.4519 | 6.688 | 26.5861 | 41.8067 | 1.2241 | 3930.3095 | 0.45958 | 79.2221 | 4.9187e-05 | 3.2056 | 1.7063 | 1.4534 | 2.4158 | 0.14952 | 0.037614
0 | 0.05 | 0.05 | 0.65 | 0.05 | 0.2 | 0.087719 | 5 | 5 | 2.4396 | 7.9802 | 25.5655 | 38.7263 | 1.0513 | 1398.5591 | 0.083314 | -66.0803 | 4.9231e-05 | 1.0202 | 2.3013 | 0.505 | 0.69709 | 0.12531 | 0.039115
0.3 | 0.25 | 0.05 | 0.15 | 0.05 | 0.2 | 0.017544 | 6 | 1 | 11.7861 | 6.2307 | 25.8358 | 26.7262 | 1.6138 | 4587.4487 | 0.22762 | -43.7035 | 4.9236e-05 | 1.2999 | 6.0901 | 4.334 | 0.85896 | 0.16049 | 0.038706
0.05 | 0 | 0.05 | 0.05 | 0.5 | 0.35 | 0.070175 | 5 | 4 | 1.3755 | 8.3847 | 25.7816 | 50.4171 | 1.1634 | 987.8346 | 0.77398 | -27.1512 | 4.9256e-05 | 0.72219 | 4.5792 | 0.41934 | 0.82076 | 0.11927 | 0.038787
0.05 | 0.05 | 0 | 0.05 | 0.45 | 0.4 | 0.052632 | 5 | 3 | 3.3455 | 8.3281 | 25.4228 | 39.0299 | 1.1752 | 2015.6196 | 0.76661 | 19.5515 | 4.9257e-05 | 0.75296 | 1.7324 | 0.42954 | 0.63403 | 0.12008 | 0.039335
0.15 | 0.05 | 0 | 0.55 | 0.25 | 0 | 0.21053 | 4 | 12 | 29.7274 | 7.3519 | 26.3389 | 18.4633 | 1.1097 | 2147.6779 | 0.14674 | 522.2964 | 4.9277e-05 | 2.8419 | 2.9509 | 0.73971 | 1.5126 | 0.13602 | 0.037967
0.45 | 0.05 | 0.05 | 0 | 0 | 0.45 | 0.38596 | 4 | 22 | 146.6186 | 5.9815 | 28.3111 | 52.2279 | 1.0182 | 4664.0014 | 0.48654 | -256.0921 | 4.9337e-05 | 0.9818 | 0.4327 | 53.9472 | 0.76274 | 0.16718 | 0.035322
0.25 | 0.05 | 0 | 0 | 0.65 | 0.05 | 0.31579 | 4 | 18 | 90.4728 | 7.2611 | 25.038 | 43.737 | 0.92616 | 3384.4985 | 0.69757 | 197.3364 | 4.9341e-05 | 3.8293 | 1.0395 | 0.79293 | 0.50969 | 0.13772 | 0.039939
0.5 | 0.1 | 0 | 0.1 | 0.25 | 0.05 | 0.052632 | 5 | 3 | 114.8749 | 5.5746 | 24.6896 | 15.7983 | 1.3035 | 3696.2133 | 0.35233 | -302.6803 | 4.9389e-05 | 0.70156 | 0.7631 | 2.3507 | 0.43282 | 0.17939 | 0.040503
0.5 | 0.1 | 0 | 0.25 | 0.15 | 0 | 0.21053 | 4 | 12 | 78.1845 | 5.4383 | 24.7715 | 13.9566 | 1.208 | 3152.7496 | 0.18436 | -304.9898 | 4.94e-05 | 0.64031 | 0.814 | 1.7802 | 0.44873 | 0.18388 | 0.040369
0.15 | 0 | 0.05 | 0.05 | 0.6 | 0.15 | 0.070175 | 5 | 4 | 18.5771 | 7.9124 | 27.0079 | 43.3283 | 1.1752 | 2154.8636 | 0.71231 | 91.4628 | 4.9403e-05 | 1.0961 | 0.99217 | 0.52291 | 126.6696 | 0.12638 | 0.037026
0.35 | 0.05 | 0 | 0.4 | 0.1 | 0.1 | 0.052632 | 5 | 3 | 26.7122 | 6.2977 | 25.085 | 20.5584 | 1.3443 | 3235.1646 | 0.16865 | 39.4249 | 4.9412e-05 | 1.4239 | 1.0929 | 3.359 | 0.5222 | 0.15879 | 0.039864
0.05 | 0.05 | 0.05 | 0 | 0.2 | 0.65 | 0.10526 | 5 | 6 | 3.9934 | 8.3882 | 25.0049 | 27.0335 | 1.0513 | 2646.9749 | 0.76351 | 89.249 | 4.9425e-05 | 0.72037 | 1.0049 | 0.41873 | 0.50123 | 0.11922 | 0.039992
0.3 | 0.55 | 0 | 0.05 | 0.05 | 0.05 | 0.052632 | 5 | 3 | 78.9385 | 5.5066 | 24.5035 | 18.8434 | 1.1394 | 3001.0835 | 0.083121 | -69.7063 | 4.9492e-05 | 0.66962 | 0.66825 | 2.0268 | 0.40057 | 0.1816 | 0.04081
0 | 0 | 0.2 | 0.4 | 0.35 | 0.05 | 0.19298 | 4 | 11 | 5.7936 | 8.07 | 26.9291 | 38.1929 | 1.2056 | 1075.1209 | 0.28522 | -264.3581 | 4.9508e-05 | 0.93461 | 1.0763 | 0.4831 | 14.1013 | 0.12392 | 0.037135
0.2 | 0.05 | 0.15 | 0 | 0.2 | 0.4 | 0.10526 | 5 | 6 | 43.4099 | 7.3413 | 26.7537 | 13.8479 | 1.4446 | 4046.5532 | 0.57382 | 315.4659 | 4.9531e-05 | 2.9302 | 1.3267 | 0.74556 | 4.0608 | 0.13622 | 0.037378
0.35 | 0.25 | 0.05 | 0.05 | 0.05 | 0.25 | 0.017544 | 6 | 1 | 19.9611 | 5.9982 | 26.1181 | 32.8871 | 1.5099 | 4755.4679 | 0.30287 | -154.4189 | 4.9537e-05 | 0.99825 | 8.4649 | 569.1956 | 1.134 | 0.16672 | 0.038288
0.45 | 0 | 0.05 | 0.1 | 0.1 | 0.3 | 0.070175 | 5 | 4 | 119.0233 | 6.0623 | 26.1914 | 32.1797 | 1.3308 | 3883.6897 | 0.43263 | -224.0223 | 4.9545e-05 | 1.0664 | 5.2237 | 16.0591 | 1.2368 | 0.16495 | 0.03818
0.05 | 0 | 0.15 | 0.05 | 0.15 | 0.6 | 0.070175 | 5 | 4 | 5.9465 | 8.2271 | 25.0229 | 24.5568 | 1.1752 | 2248.5413 | 0.66673 | 62.1285 | 4.9636e-05 | 0.81495 | 1.0234 | 0.44902 | 0.50579 | 0.12155 | 0.039963
0 | 0 | 0.15 | 0.55 | 0.25 | 0.05 | 0.19298 | 4 | 11 | 4.0686 | 8.0048 | 26.7153 | 38.0165 | 1.1097 | 583.3511 | 0.16206 | -323.1921 | 4.9664e-05 | 0.99521 | 1.3979 | 0.4988 | 3.5129 | 0.12492 | 0.037432
0.35 | 0.3 | 0.2 | 0 | 0 | 0.15 | 0.38596 | 4 | 22 | 201.9335 | 5.7013 | 24.2399 | 12.5599 | 1.3351 | 3264.3757 | 0.17059 | -206.1238 | 4.9728e-05 | 0.76997 | 0.56814 | 3.3473 | 0.3623 | 0.1754 | 0.041254
0.1 | 0.1 | 0.05 | 0 | 0 | 0.75 | 0.38596 | 4 | 22 | 11.7998 | 8.0407 | 24.7838 | 10.9403 | 0.82607 | 4222.6497 | 0.67041 | 154.8266 | 4.9815e-05 | 0.9609 | 0.82223 | 0.49003 | 0.45122 | 0.12437 | 0.040349
0.3 | 0.35 | 0.05 | 0.15 | 0.05 | 0.1 | 0.017544 | 6 | 1 | 90.951 | 5.9256 | 24.8122 | 22.0738 | 1.543 | 4051.9962 | 0.12831 | -105.0863 | 4.9821e-05 | 0.93071 | 0.84189 | 13.4321 | 0.45708 | 0.16876 | 0.040303
0.35 | 0.05 | 0.15 | 0.15 | 0.05 | 0.25 | 0.017544 | 6 | 1 | 66.5545 | 6.2997 | 26.2013 | 40.3359 | 1.5827 | 3800.6061 | 0.30326 | -69.7097 | 4.9883e-05 | 1.4279 | 4.9679 | 3.3371 | 1.252 | 0.15874 | 0.038166
0.05 | 0.05 | 0.35 | 0 | 0 | 0.55 | 0.38596 | 4 | 22 | 14.2353 | 7.821 | 24.4459 | 25.1815 | 0.99582 | 4022.2803 | 0.4846 | 85.811 | 4.9885e-05 | 1.218 | 0.64344 | 0.54915 | 0.39152 | 0.12786 | 0.040907
0.05 | 0.15 | 0.2 | 0 | 0.05 | 0.55 | 0.10526 | 5 | 6 | 24.7215 | 7.7844 | 25.7015 | 21.8505 | 1.2348 | 4814.3891 | 0.52223 | 183.7581 | 4.9891e-05 | 1.2748 | 3.35 | 0.5604 | 0.77012 | 0.12846 | 0.038908
0.35 | 0.2 | 0 | 0 | 0 | 0.45 | 0.66667 | 3 | 38 | 61.0054 | 6.2944 | 28.199 | 28.9448 | 1.0487 | 5431.2891 | 0.44911 | -129.56 | 4.9928e-05 | 1.4172 | 0.45476 | 3.3972 | 0.83405 | 0.15887 | 0.035462
0.2 | 0.35 | 0 | 0.4 | 0 | 0.05 | 0.24561 | 4 | 14 | 11.0425 | 6.4061 | 26.0815 | 18.6111 | 1.2056 | 4171.4844 | -0.034221 | 100.4656 | 4.9988e-05 | 1.6838 | 12.2717 | 2.4623 | 1.0887 | 0.1561 | 0.038341
0.35 | 0.15 | 0.3 | 0.15 | 0.05 | 0 | 0.12281 | 5 | 7 | 149.082 | 5.7032 | 24.2052 | 16.6239 | 1.4476 | 1984.4479 | 0.069544 | -197.9174 | 5.0053e-05 | 0.77113 | 0.55716 | 3.3693 | 0.35781 | 0.17534 | 0.041313
0.35 | 0.45 | 0 | 0.05 | 0.1 | 0.05 | 0.052632 | 5 | 3 | 108.7581 | 5.4926 | 24.4699 | 18.8728 | 1.2566 | 3492.1427 | 0.15159 | -190.7577 | 5.0105e-05 | 0.66342 | 0.65354 | 1.971 | 0.39524 | 0.18206 | 0.040867
0.55 | 0.1 | 0.05 | 0.3 | 0 | 0 | 0.29825 | 4 | 17 | 194.58 | 4.7126 | 24.3308 | 5.4224 | 1.07 | 2299.113 | 0.04433 | -322.0931 | 5.0137e-05 | 0.43718 | 0.59909 | 0.77676 | 0.37464 | 0.2122 | 0.0411
0.25 | 0 | 0.15 | 0.55 | 0 | 0.05 | 0.2807 | 4 | 16 | 20.3099 | 6.6207 | 24.7872 | 21.4769 | 1.1097 | 2126.0592 | -0.017347 | 321.347 | 5.0156e-05 | 2.6365 | 0.82453 | 1.6111 | 0.45191 | 0.15104 | 0.040343
0 | 0 | 0.05 | 0.05 | 0.4 | 0.5 | 0.19298 | 4 | 11 | 0.34665 | 8.6717 | 25.2166 | 49.5909 | 1.0127 | -94.1743 | 0.8023 | -0.47691 | 5.027e-05 | 0.59819 | 1.2765 | 0.37429 | 0.56074 | 0.11532 | 0.039656
0.45 | 0.2 | 0.15 | 0 | 0.2 | 0 | 0.35088 | 4 | 20 | 92.1518 | 5.3287 | 24.3407 | 16.6617 | 1.2877 | 2813.3428 | 0.25807 | -300.8015 | 5.0361e-05 | 0.59833 | 0.60266 | 1.4896 | 0.37604 | 0.18766 | 0.041083
0.35 | 0.05 | 0 | 0.55 | 0.05 | 0 | 0.21053 | 4 | 12 | 45.6744 | 6.2214 | 25.1109 | 13.1069 | 0.99582 | 2671.8018 | 0.0032116 | 3.49 | 5.0578e-05 | 1.2844 | 1.1247 | 4.5159 | 0.52935 | 0.16073 | 0.039823
0.45 | 0.15 | 0 | 0 | 0.05 | 0.35 | 0.31579 | 4 | 18 | 47.533 | 5.7695 | 26.4891 | 37.756 | 1.1611 | 4931.1929 | 0.43456 | -268.8735 | 5.0691e-05 | 0.81268 | 2.0446 | 4.3385 | 1.9573 | 0.17333 | 0.037751
0 | 0.05 | 0.35 | 0.05 | 0.05 | 0.5 | 0.087719 | 5 | 5 | 12.1445 | 7.9928 | 24.6644 | 20.3193 | 1.1634 | 3656.6452 | 0.46618 | 49.9273 | 5.0731e-05 | 1.0073 | 0.74875 | 0.50182 | 0.42816 | 0.12511 | 0.040544
0.4 | 0 | 0.35 | 0.05 | 0.1 | 0.1 | 0.070175 | 5 | 4 | 74.0325 | 6.0851 | 24.3398 | 12.2032 | 1.3443 | 2469.0626 | 0.25147 | -270.057 | 5.0764e-05 | 1.093 | 0.60233 | 11.7507 | 0.37591 | 0.16434 | 0.041085
0.05 | 0 | 0.1 | 0.7 | 0.05 | 0.1 | 0.070175 | 5 | 4 | 25.1679 | 7.7268 | 25.2158 | 45.1704 | 1.0098 | 811.0873 | 0.00049624 | -129.3608 | 5.0872e-05 | 1.3758 | 1.2751 | 0.5791 | 0.56046 | 0.12942 | 0.039658
0.35 | 0.3 | 0.1 | 0.2 | 0.05 | 0 | 0.12281 | 5 | 7 | 81.0922 | 5.6199 | 24.3113 | 14.5518 | 1.4306 | 2884.5813 | 0.045493 | -179.2773 | 5.0933e-05 | 0.72461 | 0.59218 | 2.6312 | 0.37193 | 0.17794 | 0.041133
0.4 | 0.2 | 0.15 | 0.15 | 0.1 | 0 | 0.12281 | 5 | 7 | 155.2237 | 5.5673 | 24.3818 | 15.513 | 1.4878 | 2733.0219 | 0.12346 | -254.5523 | 5.1012e-05 | 0.69796 | 0.61799 | 2.3108 | 0.38195 | 0.17962 | 0.041014
0 | 0.05 | 0 | 0.75 | 0.05 | 0.15 | 0.26316 | 4 | 15 | 3.7417 | 7.974 | 25.5654 | 40.6788 | 0.7999 | 859.6475 | 0.019504 | -310.5368 | 5.1037e-05 | 1.0267 | 2.3011 | 0.50659 | 0.69707 | 0.12541 | 0.039115
0.5 | 0 | 0.2 | 0.05 | 0.05 | 0.2 | 0.070175 | 5 | 4 | 215.1622 | 5.7286 | 24.4284 | 4.9954 | 1.2899 | 3236.3973 | 0.31664 | -309.7186 | 5.1082e-05 | 0.78654 | 0.63631 | 3.6847 | 0.38887 | 0.17456 | 0.040936
0.4 | 0.35 | 0.05 | 0 | 0.05 | 0.15 | 0.10526 | 5 | 6 | 106.684 | 5.4088 | 24.6289 | 19.2524 | 1.3181 | 3883.4667 | 0.22451 | -259.0484 | 5.114e-05 | 0.62844 | 0.72933 | 1.6914 | 0.42174 | 0.18489 | 0.040603
0 | 0.05 | 0.15 | 0.05 | 0.05 | 0.7 | 0.087719 | 5 | 5 | 3.3776 | 8.3303 | 25.0867 | 9.7247 | 0.9836 | 2890.1355 | 0.64539 | 79.6074 | 5.1204e-05 | 0.7517 | 1.0949 | 0.42913 | 0.52265 | 0.12004 | 0.039862
0.55 | 0.15 | 0.05 | 0.1 | 0.1 | 0.05 | 0.017544 | 6 | 1 | 160.941 | 4.7856 | 24.4499 | 10.1014 | 1.3735 | 2998.5196 | 0.21695 | -323.4215 | 5.1209e-05 | 0.45158 | 0.64514 | 0.82342 | 0.39215 | 0.20896 | 0.0409
0.3 | 0 | 0 | 0.55 | 0 | 0.15 | 0.61404 | 3 | 35 | 4.8607 | 6.5224 | 25.2928 | 18.1176 | 0.97457 | 2531.3116 | 0.083702 | 367.4995 | 5.1252e-05 | 2.0939 | 1.414 | 1.9142 | 0.58575 | 0.15332 | 0.039537
0.35 | 0.4 | 0 | 0.2 | 0.05 | 0 | 0.21053 | 4 | 12 | 60.8128 | 5.5295 | 24.3864 | 13.7581 | 1.2056 | 3151.4373 | 0.035796 | -176.7662 | 5.1292e-05 | 0.68006 | 0.61975 | 2.1256 | 0.38262 | 0.18085 | 0.041006
0.35 | 0.05 | 0 | 0 | 0.05 | 0.55 | 0.31579 | 4 | 18 | 98.4058 | 6.6756 | 27.2072 | 27.4425 | 0.99582 | 4623.7361 | 0.60059 | -30.1223 | 5.135e-05 | 3.0828 | 0.82838 | 1.4801 | 4.8267 | 0.1498 | 0.036755
0.4 | 0 | 0.05 | 0.25 | 0 | 0.3 | 0.2807 | 4 | 16 | 87.1909 | 6.1886 | 25.4612 | 28.192 | 1.2241 | 3591.8916 | 0.29802 | -105.4142 | 5.1378e-05 | 1.2325 | 1.8559 | 5.3015 | 0.64984 | 0.16159 | 0.039275
0.4 | 0.2 | 0.1 | 0.05 | 0.1 | 0.15 | 0.017544 | 6 | 1 | 25.6892 | 5.708 | 24.7249 | 23.0645 | 1.5833 | 3999.5669 | 0.27688 | -246.1645 | 5.1426e-05 | 0.77402 | 0.78423 | 3.4252 | 0.43953 | 0.17519 | 0.040445
0.35 | 0 | 0.15 | 0.4 | 0.05 | 0.05 | 0.070175 | 5 | 4 | 17.8165 | 6.1599 | 25.462 | 17.7717 | 1.3181 | 2462.932 | 0.081375 | -64.4207 | 5.1507e-05 | 1.1904 | 1.8588 | 6.2525 | 0.6502 | 0.16234 | 0.039274
0.45 | 0.3 | 0.05 | 0 | 0.15 | 0.05 | 0.10526 | 5 | 6 | 81.9976 | 5.2135 | 24.4282 | 16.7583 | 1.3047 | 3344.6534 | 0.24585 | -297.055 | 5.1529e-05 | 0.55975 | 0.63621 | 1.2715 | 0.38883 | 0.19181 | 0.040936
0.05 | 0 | 0.05 | 0.15 | 0.6 | 0.15 | 0.070175 | 5 | 4 | 5.7823 | 8.2459 | 26.9781 | 31.1969 | 1.1752 | 780.1044 | 0.67041 | -34.3475 | 5.1577e-05 | 0.80261 | 1.0224 | 0.44525 | 45.701 | 0.12127 | 0.037067
0.35 | 0 | 0.5 | 0.05 | 0.05 | 0.05 | 0.070175 | 5 | 4 | 244.7223 | 6.1432 | 24.0403 | 11.3095 | 1.1634 | 1328.9675 | 0.1479 | -235.9119 | 5.1625e-05 | 1.1671 | 0.51028 | 6.9851 | 0.33787 | 0.16278 | 0.041597
0.05 | 0 | 0 | 0.85 | 0.05 | 0.05 | 0.17544 | 4 | 10 | 9.6294 | 7.7466 | 25.2792 | 40.9365 | 0.5875 | -330.1924 | -0.072818 | -624.5722 | 5.1726e-05 | 1.3395 | 1.3873 | 0.57256 | 0.58113 | 0.12909 | 0.039558
0.35 | 0.15 | 0.25 | 0.05 | 0.05 | 0.15 | 0.017544 | 6 | 1 | 91.9724 | 5.9231 | 24.6059 | 21.5623 | 1.5827 | 3417.0919 | 0.22296 | -206.4273 | 5.1745e-05 | 0.92863 | 0.71729 | 13.0115 | 0.41769 | 0.16883 | 0.040641
0 | 0.05 | 0.05 | 0 | 0.9 | 0 | 0.70175 | 3 | 40 | 1.6565 | 8.5613 | 25.1141 | 59.8409 | 0.3944 | 1350.4536 | 0.83217 | -231.6945 | 5.1751e-05 | 0.6405 | 1.1288 | 0.39043 | 0.53025 | 0.11681 | 0.039818
0.25 | 0.2 | 0 | 0.5 | 0 | 0.05 | 0.24561 | 4 | 14 | 9.7815 | 6.4124 | 25.4432 | 17.5877 | 1.1648 | 3701.4291 | -0.027239 | 133.728 | 5.2138e-05 | 1.702 | 1.796 | 2.4246 | 0.64235 | 0.15595 | 0.039303
0.35 | 0.05 | 0 | 0.4 | 0 | 0.2 | 0.24561 | 4 | 14 | 12.3822 | 6.2985 | 26.0331 | 24.628 | 1.2056 | 3478.8753 | 0.16361 | 47.7051 | 5.226e-05 | 1.4255 | 30.1764 | 3.3499 | 1.0343 | 0.15877 | 0.038413
0 | 0.05 | 0.25 | 0.05 | 0.05 | 0.6 | 0.087719 | 5 | 5 | 6.6425 | 8.1273 | 24.7976 | 7.4634 | 1.1024 | 3413.319 | 0.55579 | 52.3303 | 5.2285e-05 | 0.88709 | 0.83169 | 0.47008 | 0.45405 | 0.12304 | 0.040326
0.2 | 0 | 0 | 0.65 | 0.15 | 0 | 0.59649 | 3 | 34 | 18.5488 | 7.0819 | 25.2981 | 18.3115 | 0.88646 | 1507.9676 | 0.049373 | 738.1921 | 5.2302e-05 | 12.2061 | 1.4247 | 0.92428 | 0.58758 | 0.1412 | 0.039529
0.35 | 0.15 | 0.1 | 0.3 | 0.05 | 0.05 | 0.017544 | 6 | 1 | 62.5161 | 5.9728 | 24.8301 | 18.441 | 1.543 | 3310.6453 | 0.085836 | -148.0981 | 5.2342e-05 | 0.97348 | 0.85479 | 36.7047 | 0.46085 | 0.16743 | 0.040274
0.45 | 0.1 | 0.3 | 0 | 0.05 | 0.1 | 0.10526 | 5 | 6 | 209.5252 | 5.3583 | 24.2454 | 12.3744 | 1.3308 | 2385.5928 | 0.2154 | -303.41 | 5.2367e-05 | 0.60912 | 0.56993 | 1.5583 | 0.36303 | 0.18663 | 0.041245
0.45 | 0.2 | 0 | 0.05 | 0.15 | 0.15 | 0.052632 | 5 | 3 | 30.4012 | 5.5997 | 24.6908 | 22.7681 | 1.4001 | 4323.8942 | 0.33565 | -279.1525 | 5.2538e-05 | 0.71412 | 0.7638 | 2.498 | 0.43304 | 0.17858 | 0.040501
0.4 | 0 | 0.4 | 0.05 | 0 | 0.15 | 0.2807 | 4 | 16 | 204.24 | 5.9997 | 24.0671 | 10.2369 | 1.1674 | 2320.8852 | 0.20163 | -272.7077 | 5.2542e-05 | 0.99975 | 0.51737 | 3924.7801 | 0.34097 | 0.16667 | 0.04155
0.45 | 0.05 | 0.35 | 0.15 | 0 | 0 | 0.29825 | 4 | 17 | 216.0959 | 5.3297 | 24.0358 | 3.7106 | 1.1611 | 910.7644 | 0.054803 | -301.4731 | 5.2827e-05 | 0.59869 | 0.5091 | 1.4918 | 0.33735 | 0.18763 | 0.041605
0.5 | 0 | 0.05 | 0.2 | 0.2 | 0.05 | 0.070175 | 5 | 4 | 175.1763 | 5.7511 | 24.7954 | 11.8955 | 1.2899 | 3026.6623 | 0.29569 | -294.8158 | 5.2846e-05 | 0.80069 | 0.83018 | 4.0172 | 0.45361 | 0.17388 | 0.04033
0.35 | 0 | 0.15 | 0.3 | 0.05 | 0.15 | 0.070175 | 5 | 4 | 54.9195 | 6.268 | 25.6663 | 26.0288 | 1.4476 | 2975.4579 | 0.18999 | -43.6091 | 5.2946e-05 | 1.3662 | 2.9964 | 3.731 | 0.74977 | 0.15954 | 0.038962
0.5 | 0.15 | 0.15 | 0 | 0.05 | 0.15 | 0.10526 | 5 | 6 | 131.1935 | 5.1047 | 24.3999 | 12.6258 | 1.3501 | 3286.2394 | 0.26679 | -316.0166 | 5.3054e-05 | 0.52763 | 0.62496 | 1.117 | 0.3846 | 0.1959 | 0.040984
0.2 | 0.05 | 0 | 0 | 0.55 | 0.2 | 0.31579 | 4 | 18 | 19.4547 | 7.541 | 26.8277 | 38.5321 | 1.1224 | 3329.7977 | 0.72588 | 255.5906 | 5.3164e-05 | 1.8483 | 1.2082 | 0.64892 | 5.8033 | 0.13261 | 0.037275
0.45 | 0.45 | 0.05 | 0 | 0.05 | 0 | 0.35088 | 4 | 20 | 107.344 | 4.7059 | 24.3161 | 10.5869 | 1.0182 | 1022.5771 | 0.091848 | -296.7454 | 5.3251e-05 | 0.43591 | 0.59387 | 0.77275 | 0.3726 | 0.2125 | 0.041125
0.35 | 0.4 | 0 | 0.05 | 0 | 0.2 | 0.24561 | 4 | 14 | 90.8458 | 5.591 | 25.1372 | 23.8823 | 1.2056 | 4466.9985 | 0.1962 | -193.2836 | 5.3292e-05 | 0.70971 | 1.159 | 2.4449 | 0.53682 | 0.17886 | 0.039782
0 | 0.05 | 0.1 | 0 | 0.05 | 0.8 | 0.33333 | 4 | 19 | 2.3689 | 8.5292 | 25.3557 | 13.8329 | 0.70835 | 2510.0357 | 0.7445 | 85.6966 | 5.3409e-05 | 0.65392 | 1.5521 | 0.39538 | 0.60817 | 0.11724 | 0.039439
0.3 | 0.25 | 0 | 0.3 | 0.05 | 0.1 | 0.052632 | 5 | 3 | 29.141 | 6.1813 | 25.8572 | 21.6823 | 1.449 | 4197.5395 | 0.1095 | -37.5277 | 5.3428e-05 | 1.2215 | 7.0039 | 5.5143 | 0.87506 | 0.16178 | 0.038674
0.3 | 0 | 0.4 | 0.15 | 0.05 | 0.1 | 0.070175 | 5 | 4 | 123.521 | 6.3143 | 24.5888 | 30.8849 | 1.3923 | 2343.144 | 0.16225 | -129.7656 | 5.3717e-05 | 1.4584 | 0.70861 | 3.1815 | 0.41473 | 0.15837 | 0.040669
0.05 | 0 | 0 | 0.05 | 0.85 | 0.05 | 0.17544 | 4 | 10 | 4.5835 | 8.5358 | 25.6348 | 68.1794 | 0.5875 | -62.0551 | 0.83644 | -106.6047 | 5.373e-05 | 0.65112 | 2.7379 | 0.39435 | 0.73247 | 0.11715 | 0.03901
0.4 | 0.15 | 0.2 | 0.25 | 0 | 0 | 0.29825 | 4 | 17 | 116.7814 | 5.5169 | 24.2141 | 10.5745 | 1.3195 | 2140.707 | 0.014655 | -248.4381 | 5.4143e-05 | 0.67424 | 0.55994 | 2.0698 | 0.35895 | 0.18126 | 0.041298
0.35 | 0.15 | 0 | 0.15 | 0 | 0.35 | 0.24561 | 4 | 14 | 31.825 | 6.2591 | 27.7751 | 30.679 | 1.304 | 4791.7994 | 0.33584 | -60.7086 | 5.4415e-05 | 1.3498 | 0.56336 | 3.8592 | 1.2902 | 0.15977 | 0.036004
0.4 | 0.35 | 0.15 | 0.05 | 0.05 | 0 | 0.12281 | 5 | 7 | 118.5729 | 5.122 | 24.2429 | 13.3302 | 1.3181 | 1673.9591 | 0.080599 | -254.9494 | 5.474e-05 | 0.53248 | 0.56913 | 1.1389 | 0.3627 | 0.19524 | 0.041249
0.35 | 0.2 | 0.15 | 0.15 | 0.05 | 0.1 | 0.017544 | 6 | 1 | 85.0219 | 5.8449 | 24.6546 | 20.6183 | 1.6385 | 3516.0021 | 0.1543 | -186.4432 | 5.4997e-05 | 0.86574 | 0.74326 | 6.4481 | 0.42636 | 0.17109 | 0.04056
0 | 0 | 0.05 | 0.1 | 0.6 | 0.25 | 0.19298 | 4 | 11 | 0.27057 | 8.6182 | 25.4553 | 55.618 | 1.0331 | -237.8192 | 0.75808 | -50.4453 | 5.5246e-05 | 0.61797 | 1.8358 | 0.38194 | 0.64737 | 0.11603 | 0.039285
0 | 0 | 0.05 | 0.15 | 0.75 | 0.05 | 0.19298 | 4 | 11 | 0.27018 | 8.5224 | 26.3375 | 43.0591 | 0.7999 | -481.5569 | 0.71134 | -35.9459 | 5.5544e-05 | 0.65685 | 2.963 | 0.39644 | 1.5094 | 0.11734 | 0.037969
0.5 | 0.05 | 0.2 | 0.15 | 0.05 | 0.05 | 0.017544 | 6 | 1 | 140.5311 | 5.1625 | 24.3173 | 7.8673 | 1.4024 | 2325.1564 | 0.15837 | -314.3685 | 5.6168e-05 | 0.54421 | 0.59428 | 1.194 | 0.37276 | 0.19371 | 0.041123
0.4 | 0.25 | 0 | 0.25 | 0.05 | 0.05 | 0.052632 | 5 | 3 | 74.2336 | 5.6072 | 24.4987 | 15.3106 | 1.3592 | 3641.5721 | 0.097085 | -239.6876 | 5.6199e-05 | 0.718 | 0.66609 | 2.5461 | 0.39979 | 0.17834 | 0.040818
0.4 | 0.15 | 0.4 | 0.05 | 0 | 0 | 0.29825 | 4 | 17 | 176.7589 | 5.2303 | 23.9735 | 9.4431 | 1.1674 | 217.0231 | 0.05267 | -286.2489 | 5.6212e-05 | 0.56507 | 0.49346 | 1.2992 | 0.33042 | 0.19119 | 0.041713
0.45 | 0.25 | 0.25 | 0 | 0.05 | 0 | 0.35088 | 4 | 20 | 230.9997 | 4.8307 | 24.1323 | 11.9064 | 1.2023 | 842.7229 | 0.11124 | -303.0052 | 5.637e-05 | 0.46098 | 0.53542 | 0.85522 | 0.34871 | 0.20701 | 0.041438
0.45 | 0.2 | 0.05 | 0.3 | 0 | 0 | 0.29825 | 4 | 17 | 109.7072 | 5.2032 | 24.3559 | 10.0025 | 1.1922 | 2689.4196 | 0.011746 | -286.7416 | 5.6498e-05 | 0.55655 | 0.60823 | 1.255 | 0.3782 | 0.19219 | 0.041058
0.5 | 0.25 | 0.05 | 0.15 | 0.05 | 0 | 0.12281 | 5 | 7 | 235.4394 | 4.8228 | 24.362 | 9.4207 | 1.2773 | 2387.667 | 0.094176 | -313.6704 | 5.6665e-05 | 0.4593 | 0.61049 | 0.84947 | 0.37907 | 0.20735 | 0.041048
0.45 | 0.1 | 0.1 | 0.05 | 0.05 | 0.25 | 0.017544 | 6 | 1 | 101.4732 | 5.8289 | 24.8741 | 17.9019 | 1.466 | 4126.8402 | 0.3403 | -273.8728 | 5.7951e-05 | 0.85389 | 0.88814 | 5.844 | 0.47038 | 0.17156 | 0.040203
0.5 | 0 | 0.15 | 0.25 | 0.05 | 0.05 | 0.070175 | 5 | 4 | 132.6517 | 5.4106 | 24.3645 | 7.0951 | 1.2773 | 2426.6392 | 0.14422 | -308.1263 | 5.8564e-05 | 0.62919 | 0.61142 | 1.6968 | 0.37943 | 0.18482 | 0.041043
0.45 | 0.1 | 0.1 | 0.1 | 0.1 | 0.15 | 0.017544 | 6 | 1 | 92.2984 | 5.6841 | 24.6007 | 16.2744 | 1.5649 | 3713.7931 | 0.28852 | -278.2184 | 5.883e-05 | 0.75995 | 0.71464 | 3.1658 | 0.41679 | 0.17593 | 0.040649
0.5 | 0 | 0 | 0.05 | 0.05 | 0.4 | 0.17544 | 4 | 10 | 39.2826 | 5.91 | 26.351 | 26.6858 | 1.0127 | 4262.1044 | 0.49585 | -285.5167 | 5.9224e-05 | 0.91743 | 2.8489 | 11.1107 | 1.5409 | 0.1692 | 0.037949
0.45 | 0.25 | 0.05 | 0.1 | 0.05 | 0.1 | 0.017544 | 6 | 1 | 101.0126 | 5.281 | 24.4494 | 13.4017 | 1.466 | 3526.3097 | 0.18184 | -293.0166 | 5.9562e-05 | 0.58174 | 0.6449 | 1.3909 | 0.39206 | 0.18936 | 0.040901
0.4 | 0 | 0.25 | 0.3 | 0 | 0.05 | 0.2807 | 4 | 16 | 81.1103 | 5.8657 | 24.1657 | 17.0748 | 1.2241 | 2135.3035 | 0.064501 | -232.952 | 5.9613e-05 | 0.88157 | 0.54517 | 7.4436 | 0.35282 | 0.17048 | 0.041381
0.4 | 0.15 | 0.05 | 0.15 | 0.05 | 0.2 | 0.017544 | 6 | 1 | 33.9167 | 5.9014 | 25.3686 | 24.5219 | 1.5571 | 4188.8473 | 0.2602 | -210.1669 | 6.0218e-05 | 0.91024 | 1.5837 | 10.1413 | 0.61296 | 0.16945 | 0.039419
0.45 | 0.25 | 0 | 0.05 | 0 | 0.25 | 0.24561 | 4 | 14 | 20.2028 | 5.6125 | 24.6479 | 10.7685 | 1.2023 | 4554.4363 | 0.27843 | -286.8278 | 6.0415e-05 | 0.7207 | 0.73957 | 2.5803 | 0.42515 | 0.17818 | 0.040571
0.55 | 0.05 | 0.1 | 0.1 | 0.05 | 0.15 | 0.017544 | 6 | 1 | 221.176 | 5.1222 | 24.4728 | 6.9386 | 1.3735 | 3277.6746 | 0.26893 | -321.9317 | 6.1294e-05 | 0.53254 | 0.65479 | 1.1392 | 0.39569 | 0.19523 | 0.040862
0.45 | 0.05 | 0 | 0.3 | 0.1 | 0.1 | 0.052632 | 5 | 3 | 59.2013 | 5.8729 | 24.9275 | 17.6829 | 1.3308 | 3397.0035 | 0.21055 | -240.758 | 6.1618e-05 | 0.88726 | 0.93238 | 7.8698 | 0.4825 | 0.17027 | 0.040116
0.5 | 0.15 | 0.05 | 0.2 | 0.05 | 0.05 | 0.017544 | 6 | 1 | 122.327 | 5.0796 | 24.4688 | 10.6989 | 1.4024 | 3056.2597 | 0.13917 | -311.7016 | 6.1791e-05 | 0.52072 | 0.65307 | 1.0865 | 0.39506 | 0.19687 | 0.040868
0.45 | 0.4 | 0 | 0.1 | 0 | 0.05 | 0.24561 | 4 | 14 | 118.2102 | 4.9202 | 24.3622 | 8.1823 | 1.1059 | 2545.1486 | 0.075168 | -292.239 | 6.1813e-05 | 0.48081 | 0.61058 | 0.92609 | 0.3791 | 0.20324 | 0.041047
0.4 | 0.1 | 0.05 | 0.25 | 0.05 | 0.15 | 0.017544 | 6 | 1 | 36.9176 | 5.9674 | 25.391 | 21.2365 | 1.5275 | 3738.9079 | 0.20124 | -191.4635 | 6.2624e-05 | 0.96847 | 1.642 | 30.7153 | 0.6215 | 0.16758 | 0.039384
0.85 | 0 | 0 | 0 | 0.1 | 0.05 | 0.45614 | 3 | 26 | 418.323 | 3.3485 | 24.4078 | 51.9016 | 0.51819 | 1891.5327 | 0.31916 | -328.3831 | 6.3754e-05 | 0.27386 | 0.62806 | 0.37714 | 0.38577 | 0.29864 | 0.040971
0.5 | 0.05 | 0 | 0.4 | 0 | 0.05 | 0.24561 | 4 | 14 | 75.6038 | 5.3764 | 24.4143 | 8.1209 | 1.0127 | 2889.8089 | 0.063531 | -299.6397 | 6.4837e-05 | 0.61592 | 0.63066 | 1.6036 | 0.38675 | 0.186 | 0.04096
0.5 | 0.1 | 0 | 0.1 | 0.05 | 0.25 | 0.052632 | 5 | 3 | 70.8578 | 5.6987 | 24.7382 | 12.5928 | 1.3035 | 4272.8703 | 0.34224 | -300.2778 | 6.6568e-05 | 0.76849 | 0.79251 | 3.3195 | 0.44212 | 0.17548 | 0.040423
0 | 0 | 0 | 0.05 | 0.3 | 0.65 | 0.47368 | 3 | 27 | 0.15183 | 8.8126 | 25.3862 | 55.6986 | 0.79099 | -1623.756 | 0.84206 | 21.4647 | 6.7941e-05 | 0.5517 | 1.6291 | 0.35555 | 0.61964 | 0.11347 | 0.039392
0.45 | 0 | 0.25 | 0.15 | 0 | 0.15 | 0.2807 | 4 | 16 | 64.0572 | 5.8773 | 24.2047 | 8.5852 | 1.275 | 2734.6999 | 0.19406 | -287.9721 | 6.8029e-05 | 0.8907 | 0.557 | 8.1493 | 0.35774 | 0.17015 | 0.041314
0.9 | 0 | 0.05 | 0 | 0.05 | 0 | 0.7193 | 3 | 41 | 266.6003 | 3.0823 | 24.2883 | 72.4853 | 0.3944 | -132.1165 | 0.23848 | -328.3813 | 7.1265e-05 | 0.25525 | 0.58423 | 0.34274 | 0.36878 | 0.32443 | 0.041172
0.55 | 0 | 0 | 0.15 | 0.05 | 0.25 | 0.17544 | 4 | 10 | 146.7577 | 5.6554 | 24.659 | 7.8669 | 1.1097 | 3772.0961 | 0.35388 | -313.7628 | 7.144e-05 | 0.74373 | 0.74569 | 2.9021 | 0.42716 | 0.17682 | 0.040553
0.5 | 0 | 0.05 | 0.25 | 0.05 | 0.15 | 0.070175 | 5 | 4 | 135.4984 | 5.7747 | 24.5812 | 10.9037 | 1.2773 | 3217.0765 | 0.23382 | -293.7061 | 7.3151e-05 | 0.81612 | 0.70481 | 4.4382 | 0.41342 | 0.17317 | 0.040682
0.85 | 0 | 0 | 0.15 | 0 | 0 | 0.89474 | 2 | 51 | 445.2638 | 3.8735 | 24.3097 | 82.4316 | 0.42271 | 826.533 | 0.1512 | -328.3816 | 8.1016e-05 | 0.31984 | 0.5916 | 0.47025 | 0.3717 | 0.25817 | 0.041136
0.85 | 0 | 0 | 0.05 | 0 | 0.1 | 0.61404 | 3 | 35 | 326.7112 | 3.5033 | 24.3653 | 75.5245 | 0.51819 | 1941.7672 | 0.25981 | -328.3826 | 8.4988e-05 | 0.28598 | 0.61175 | 0.40052 | 0.37955 | 0.28545 | 0.041042
0.2 | 0.05 | 0.1 | 0.35 | 0.1 | 0.2 | 0.017544 | 6 | 1 | 36.8644 | 7.1412 | 26.2951 | 25.6944 | 1.6215 | 3219.549 | 0.23343 | 415.4766 | 1.1271e-05 | 7.083 | 3.3889 | 0.87628 | 1.4186 | 0.14003 | 0.03803
0.25 | 0.05 | 0.05 | 0.35 | 0 | 0.3 | 0.035088 | 5 | 2 | 76.1597 | 6.8064 | 29.6243 | 32.0724 | 1.3748 | 3542.7677 | 0.23984 | 422.7697 | 1.4247e-05 | 5.1655 | 0.27591 | 1.2401 | 0.38105 | 0.14692 | 0.033756
0.25 | 0.1 | 0.05 | 0.15 | 0.15 | 0.3 | 0.017544 | 6 | 1 | 131.5713 | 7.0039 | 27.4721 | 19.9513 | 1.6569 | 4246.6662 | 0.41498 | 322.9649 | 1.838e-05 | 257.1978 | 0.67929 | 0.99613 | 2.118 | 0.14278 | 0.036401
0.15 | 0.05 | 0.1 | 0.35 | 0 | 0.35 | 0.035088 | 5 | 2 | 19.1389 | 7.3455 | 25.5405 | 28.5815 | 1.3995 | 3297.2339 | 0.26175 | 399.1058 | 1.9605e-05 | 2.8945 | 2.1765 | 0.74323 | 0.68518 | 0.13614 | 0.039153
0.15 | 0.15 | 0.05 | 0.3 | 0.15 | 0.2 | 0.017544 | 6 | 1 | 47.7916 | 7.3308 | 26.0839 | 13.0638 | 1.6866 | 4059.7722 | 0.26912 | 299.2818 | 2.0065e-05 | 3.0231 | 11.9147 | 0.75143 | 1.0916 | 0.13641 | 0.038338
0.15 | 0.15 | 0.1 | 0.4 | 0.1 | 0.1 | 0.017544 | 6 | 1 | 33.3802 | 7.0844 | 26.2776 | 15.3844 | 1.6264 | 3654.799 | 0.11318 | 246.0048 | 2.6339e-05 | 11.8483 | 3.6024 | 0.92217 | 1.3843 | 0.14116 | 0.038055
0.15 | 0.05 | 0.05 | 0.2 | 0.15 | 0.4 | 0.017544 | 6 | 1 | 18.1331 | 7.6795 | 25.8575 | 19.3779 | 1.5571 | 3332.2255 | 0.47704 | 329.8589 | 2.6491e-05 | 1.4716 | 7.02 | 0.5954 | 0.87531 | 0.13022 | 0.038673
0.1 | 0.05 | 0.2 | 0.3 | 0.15 | 0.2 | 0.017544 | 6 | 1 | 33.7335 | 7.6094 | 25.5536 | 25.1146 | 1.6696 | 3029.2141 | 0.26738 | 149.217 | 2.6706e-05 | 1.6409 | 2.24 | 0.62134 | 0.69136 | 0.13142 | 0.039133
0.2 | 0.05 | 0.35 | 0.15 | 0.1 | 0.15 | 0.017544 | 6 | 1 | 93.1035 | 6.8737 | 27.0346 | 41.5279 | 1.6385 | 3150.7498 | 0.22665 | 17.652 | 2.71e-05 | 7.915 | 0.96655 | 1.1446 | 28.895 | 0.14548 | 0.03699
0.25 | 0.15 | 0.05 | 0.2 | 0.15 | 0.2 | 0.017544 | 6 | 1 | 69.1638 | 6.8069 | 31.4622 | 18.4382 | 1.7093 | 4311.3163 | 0.31102 | 213.9172 | 2.7632e-05 | 5.1792 | 0.18308 | 1.2393 | 0.22411 | 0.14691 | 0.031784
0.05 | 0.05 | 0.35 | 0.4 | 0.1 | 0.05 | 0.017544 | 6 | 1 | 35.4891 | 7.5057 | 25.0799 | 37.6162 | 1.4136 | 2385.5928 | 0.055191 | -168.751 | 2.7702e-05 | 1.9773 | 1.0869 | 0.66412 | 0.52081 | 0.13323 | 0.039873
0.1 | 0.15 | 0.15 | 0.25 | 0.15 | 0.2 | 0.017544 | 6 | 1 | 51.3333 | 7.4659 | 25.6811 | 17.8192 | 1.7524 | 4019.493 | 0.26718 | 172.1982 | 2.9613e-05 | 2.1466 | 3.1361 | 0.68219 | 0.75823 | 0.13394 | 0.038939
0.05 | 0.1 | 0.3 | 0.3 | 0.1 | 0.15 | 0.017544 | 6 | 1 | 72.9335 | 7.5632 | 25.0635 | 25.0732 | 1.6173 | 3288.8677 | 0.15896 | 6.5415 | 2.9952e-05 | 1.7756 | 1.0678 | 0.63972 | 0.51639 | 0.13222 | 0.039899
0.05 | 0.3 | 0.15 | 0.3 | 0 | 0.2 | 0.035088 | 5 | 2 | 91.816 | 7.2566 | 24.5647 | 3.8482 | 1.4786 | 4663.2512 | 0.089715 | 173.7082 | 3.0084e-05 | 3.8976 | 0.69672 | 0.79582 | 0.41063 | 0.13781 | 0.040709
0.1 | 0.1 | 0.25 | 0.2 | 0.1 | 0.25 | 0.017544 | 6 | 1 | 77.0852 | 7.4497 | 25.5136 | 26.2471 | 1.7058 | 3775.7232 | 0.27901 | 129.7466 | 3.0189e-05 | 2.2239 | 2.056 | 0.68981 | 0.67277 | 0.13423 | 0.039195
0.05 | 0.15 | 0.2 | 0.35 | 0.1 | 0.15 | 0.017544 | 6 | 1 | 55.1198 | 7.5537 | 25.1159 | 14.3417 | 1.6385 | 3665.8684 | 0.1446 | 73.1793 | 3.0338e-05 | 1.8059 | 1.1311 | 0.64361 | 0.53076 | 0.13238 | 0.039815
0.05 | 0.2 | 0.15 | 0.45 | 0.1 | 0.05 | 0.017544 | 6 | 1 | 34.3702 | 7.4433 | 24.9747 | 6.9154 | 1.4956 | 3640.9361 | 0.031141 | 26.7676 | 3.059e-05 | 2.256 | 0.97535 | 0.69288 | 0.49376 | 0.13435 | 0.04004
0.1 | 0.2 | 0.05 | 0.3 | 0 | 0.35 | 0.035088 | 5 | 2 | 40.1623 | 7.4124 | 24.8693 | 11.0233 | 1.4306 | 4638.7541 | 0.24527 | 284.5347 | 3.0621e-05 | 2.4247 | 0.88444 | 0.70801 | 0.46934 | 0.13491 | 0.04021
0.2 | 0.15 | 0.2 | 0.15 | 0.1 | 0.2 | 0.017544 | 6 | 1 | 45.9027 | 6.8822 | 27.7689 | 22.9765 | 1.7651 | 4111.3202 | 0.26175 | 127.5973 | 3.0759e-05 | 8.4892 | 0.56531 | 1.1335 | 1.3005 | 0.1453 | 0.036011
0.2 | 0.15 | 0.1 | 0.15 | 0 | 0.4 | 0.035088 | 5 | 2 | 93.3145 | 6.9724 | 26.1595 | 16.2064 | 1.4878 | 4715.4373 | 0.34632 | 321.6342 | 3.1336e-05 | 36.1778 | 6.2692 | 1.0284 | 1.1898 | 0.14342 | 0.038227
0.05 | 0.45 | 0.05 | 0.2 | 0.15 | 0.1 | 0.017544 | 6 | 1 | 113.0953 | 7.1112 | 25.4662 | 5.9346 | 1.4956 | 5090.1017 | 0.14654 | 165.6405 | 3.1619e-05 | 8.9962 | 1.8733 | 0.89996 | 0.65197 | 0.14062 | 0.039268
0.25 | 0.1 | 0.2 | 0.05 | 0.15 | 0.25 | 0.017544 | 6 | 1 | 67.2074 | 6.83 | 28.6316 | 33.1501 | 1.6796 | 4160.7784 | 0.38918 | 104.7749 | 3.2003e-05 | 5.8828 | 0.38 | 1.2048 | 0.6129 | 0.14641 | 0.034926
0.05 | 0.35 | 0.05 | 0.25 | 0 | 0.3 | 0.035088 | 5 | 2 | 94.242 | 7.3324 | 24.654 | 3.8051 | 1.3748 | 5386.4867 | 0.18398 | 308.521 | 3.2013e-05 | 3.0083 | 0.74293 | 0.75052 | 0.42625 | 0.13638 | 0.040561
0.1 | 0.3 | 0.15 | 0.25 | 0.1 | 0.1 | 0.017544 | 6 | 1 | 69.4763 | 7.0469 | 26.1229 | 7.1447 | 1.6831 | 4361.9141 | 0.1157 | 142.2565 | 3.2148e-05 | 21.2997 | 8.1363 | 0.95516 | 1.1401 | 0.14191 | 0.038281
0.15 | 0.2 | 0.05 | 0.15 | 0.15 | 0.3 | 0.017544 | 6 | 1 | 73.8608 | 7.2907 | 26.8114 | 15.3894 | 1.6866 | 4813.6045 | 0.38239 | 314.2176 | 3.2199e-05 | 3.4405 | 1.2324 | 0.7748 | 5.3033 | 0.13716 | 0.037298
0.1 | 0.05 | 0.2 | 0.45 | 0.15 | 0.05 | 0.017544 | 6 | 1 | 19.2547 | 7.3861 | 25.8829 | 30.4441 | 1.4956 | 2473.568 | 0.10446 | 133.584 | 3.2322e-05 | 2.59 | 8.5413 | 0.72145 | 0.89519 | 0.13539 | 0.038636
0.05 | 0.5 | 0.05 | 0.2 | 0 | 0.2 | 0.035088 | 5 | 2 | 83.155 | 6.955 | 25.0192 | 3.7088 | 1.2899 | 5286.4029 | 0.089327 | 189.0444 | 3.2611e-05 | 22.1992 | 1.0196 | 1.0472 | 0.50486 | 0.14378 | 0.039969
0.2 | 0.05 | 0.2 | 0.35 | 0.1 | 0.1 | 0.017544 | 6 | 1 | 37.5577 | 6.9197 | 25.1022 | 33.8019 | 1.6215 | 2952.1763 | 0.14383 | 237.4477 | 3.2816e-05 | 12.4577 | 1.1138 | 1.0873 | 0.52693 | 0.14451 | 0.039837
0.05 | 0.25 | 0.1 | 0.35 | 0.15 | 0.1 | 0.017544 | 6 | 1 | 59.6626 | 7.4545 | 25.3852 | 7.9672 | 1.6089 | 4284.6731 | 0.13743 | 129.9082 | 3.304e-05 | 2.2004 | 1.6264 | 0.68754 | 0.61926 | 0.13415 | 0.039393
0.2 | 0.05 | 0.25 | 0.05 | 0.1 | 0.35 | 0.017544 | 6 | 1 | 68.0554 | 7.1558 | 26.9586 | 34.2158 | 1.5657 | 3975.8434 | 0.42487 | 244.1502 | 3.3131e-05 | 6.4179 | 1.0432 | 0.86519 | 24.1531 | 0.13975 | 0.037094
0.05 | 0.15 | 0.25 | 0.35 | 0.15 | 0.05 | 0.017544 | 6 | 1 | 48.5468 | 7.4758 | 25.191 | 17.2395 | 1.5827 | 3348.2257 | 0.10232 | 7.9279 | 3.3369e-05 | 2.1017 | 1.2361 | 0.6776 | 0.5528 | 0.13377 | 0.039697
0.05 | 0.5 | 0.05 | 0.05 | 0 | 0.35 | 0.035088 | 5 | 2 | 174.1101 | 7.0491 | 25.1416 | 6.7533 | 1.1634 | 6008.7364 | 0.25225 | 331.0417 | 3.341e-05 | 20.3706 | 1.1649 | 0.95321 | 0.53808 | 0.14186 | 0.039775
0.25 | 0.05 | 0.15 | 0.05 | 0 | 0.5 | 0.035088 | 5 | 2 | 124.5051 | 6.9434 | 26.9203 | 31.2164 | 1.2773 | 4342.7202 | 0.47607 | 266.9351 | 3.3832e-05 | 17.6668 | 1.0866 | 1.06 | 12.5534 | 0.14402 | 0.037147
0.1 | 0.25 | 0.35 | 0.15 | 0.1 | 0.05 | 0.017544 | 6 | 1 | 101.1142 | 6.921 | 26.4462 | 20.509 | 1.6089 | 3374.8623 | 0.094758 | 74.1241 | 3.4932e-05 | 12.6625 | 2.241 | 1.0857 | 1.8058 | 0.14449 | 0.037813
0.15 | 0.1 | 0.35 | 0.25 | 0.1 | 0.05 | 0.017544 | 6 | 1 | 78.8068 | 6.9397 | 24.3865 | 31.7651 | 1.6089 | 2880.723 | 0.10174 | 62.1169 | 3.4936e-05 | 16.5921 | 0.61978 | 1.0641 | 0.38263 | 0.1441 | 0.041006
0.1 | 0.05 | 0.2 | 0.2 | 0.1 | 0.35 | 0.017544 | 6 | 1 | 37.8381 | 7.6572 | 25.6074 | 27.3545 | 1.6215 | 3421.8797 | 0.37347 | 171.8535 | 3.5038e-05 | 1.5215 | 2.5471 | 0.60341 | 0.71808 | 0.1306 | 0.039051
0.15 | 0.25 | 0.2 | 0.15 | 0.15 | 0.1 | 0.017544 | 6 | 1 | 96.0506 | 6.9047 | 27.7035 | 15.2191 | 1.7524 | 4157.1882 | 0.19833 | 74.7005 | 3.5333e-05 | 10.491 | 0.58703 | 1.1054 | 1.4215 | 0.14483 | 0.036097
0.05 | 0.2 | 0.3 | 0.2 | 0.15 | 0.1 | 0.017544 | 6 | 1 | 90.8557 | 7.3636 | 25.3496 | 23.2287 | 1.6696 | 3852.338 | 0.17079 | 62.922 | 3.5396e-05 | 2.75 | 1.5375 | 0.73333 | 0.60592 | 0.1358 | 0.039448
0.15 | 0.15 | 0.2 | 0.1 | 0.1 | 0.3 | 0.017544 | 6 | 1 | 56.9546 | 7.1897 | 26.7128 | 25.4264 | 1.7127 | 4453.8935 | 0.34942 | 218.3513 | 3.5536e-05 | 5.2706 | 1.4029 | 0.84053 | 3.482 | 0.13909 | 0.037435
0.05 | 0.5 | 0.1 | 0.1 | 0.15 | 0.1 | 0.017544 | 6 | 1 | 146.7373 | 7.0956 | 25.2111 | 5.8603 | 1.4717 | 4917.8008 | 0.1607 | 143.7075 | 3.563e-05 | 10.4636 | 1.2676 | 0.91277 | 0.559 | 0.14093 | 0.039665
0.15 | 0.25 | 0.2 | 0.25 | 0.1 | 0.05 | 0.017544 | 6 | 1 | 61.5824 | 6.7903 | 24.3933 | 10.8998 | 1.6796 | 3764.6659 | 0.087194 | 105.4906 | 3.5639e-05 | 4.7696 | 0.62239 | 1.2653 | 0.38362 | 0.14727 | 0.040995
0.05 | 0.05 | 0.15 | 0.55 | 0.1 | 0.1 | 0.017544 | 6 | 1 | 25.6824 | 7.7051 | 25.3171 | 32.7144 | 1.3735 | 2167.6379 | 0.071483 | -26.1214 | 3.5713e-05 | 1.4183 | 1.4644 | 0.58648 | 0.59422 | 0.12978 | 0.039499
0.05 | 0.05 | 0.55 | 0.1 | 0.1 | 0.15 | 0.017544 | 6 | 1 | 160.2224 | 7.4526 | 24.8097 | 46.2505 | 1.3735 | 2847.8553 | 0.20182 | -165.4029 | 3.6259e-05 | 2.2095 | 0.84012 | 0.68842 | 0.45656 | 0.13418 | 0.040307
0.15 | 0.25 | 0.15 | 0.1 | 0.1 | 0.25 | 0.017544 | 6 | 1 | 81.1014 | 7.0243 | 26.7148 | 16.8585 | 1.7228 | 4845.8554 | 0.29492 | 190.263 | 3.6273e-05 | 41.1166 | 1.3991 | 0.97626 | 3.5058 | 0.14236 | 0.037432
0.05 | 0.6 | 0.1 | 0.05 | 0 | 0.2 | 0.035088 | 5 | 2 | 161.8831 | 6.7053 | 24.9163 | 12.7206 | 1.1582 | 4877.0485 | 0.10814 | 146.1547 | 3.6438e-05 | 3.3936 | 0.92277 | 1.4178 | 0.47992 | 0.14914 | 0.040134
0.05 | 0.15 | 0.35 | 0.15 | 0.1 | 0.2 | 0.017544 | 6 | 1 | 126.8135 | 7.4651 | 25.1351 | 30.1538 | 1.6385 | 3888.9846 | 0.22742 | 39.0549 | 3.6457e-05 | 2.15 | 1.1563 | 0.68254 | 0.53623 | 0.13396 | 0.039785
0.2 | 0.05 | 0.5 | 0.05 | 0.1 | 0.1 | 0.017544 | 6 | 1 | 184.0413 | 6.7033 | 24.3715 | 47.1212 | 1.4286 | 2542.3701 | 0.20085 | -100.2258 | 3.6536e-05 | 3.3709 | 0.61405 | 1.4218 | 0.38044 | 0.14918 | 0.041032
0.05 | 0.25 | 0.2 | 0.15 | 0.1 | 0.25 | 0.017544 | 6 | 1 | 84.581 | 7.4424 | 25.3078 | 20.0982 | 1.6796 | 4758.6791 | 0.26253 | 183.1694 | 3.6545e-05 | 2.2605 | 1.4447 | 0.69329 | 0.59095 | 0.13437 | 0.039514
0.25 | 0.1 | 0.15 | 0.25 | 0.1 | 0.15 | 0.017544 | 6 | 1 | 13.1654 | 6.6883 | 25.1591 | 25.2647 | 1.7228 | 3662.4112 | 0.21423 | 136.6928 | 3.6547e-05 | 3.2079 | 1.1892 | 1.4529 | 0.54322 | 0.14952 | 0.039747
0.05 | 0.4 | 0.15 | 0.2 | 0.15 | 0.05 | 0.017544 | 6 | 1 | 112.3064 | 7.0752 | 25.1493 | 3.7927 | 1.5571 | 4476.6965 | 0.10659 | 126.2726 | 3.6579e-05 | 13.2915 | 1.1755 | 0.93003 | 0.54033 | 0.14134 | 0.039763
0.15 | 0.2 | 0.3 | 0.05 | 0.15 | 0.15 | 0.017544 | 6 | 1 | 124.0827 | 6.964 | 26.6956 | 28.0595 | 1.6866 | 4044.5382 | 0.26699 | -1.3642 | 3.681e-05 | 27.7833 | 1.4377 | 1.0373 | 3.2847 | 0.1436 | 0.037459
0.15 | 0.05 | 0.15 | 0.05 | 0.1 | 0.5 | 0.017544 | 6 | 1 | 32.1975 | 7.5884 | 25.0214 | 26.3993 | 1.4455 | 3917.0062 | 0.54783 | 285.1372 | 3.7047e-05 | 1.6995 | 1.0219 | 0.62956 | 0.50541 | 0.13178 | 0.039966
0.15 | 0.1 | 0.1 | 0.5 | 0.1 | 0.05 | 0.017544 | 6 | 1 | 15.7032 | 7.1062 | 24.9795 | 18.5825 | 1.4717 | 3002.1088 | 0.054221 | 302.4438 | 3.7075e-05 | 9.4152 | 0.97996 | 0.90399 | 0.49494 | 0.14072 | 0.040033
0.05 | 0.25 | 0.4 | 0.1 | 0.1 | 0.1 | 0.017544 | 6 | 1 | 134.2346 | 7.1487 | 24.9805 | 27.1169 | 1.5537 | 3652.2597 | 0.13762 | 48.0153 | 3.7092e-05 | 6.7235 | 0.9809 | 0.87053 | 0.49518 | 0.13988 | 0.040031
0.05 | 0.6 | 0.1 | 0.15 | 0 | 0.1 | 0.035088 | 5 | 2 | 67.2863 | 6.6472 | 24.803 | 12.6572 | 1.2014 | 4177.9003 | -0.00047352 | 107.877 | 3.7401e-05 | 2.8347 | 0.83541 | 1.545 | 0.45516 | 0.15044 | 0.040318
0.15 | 0.4 | 0.05 | 0.2 | 0.15 | 0.05 | 0.017544 | 6 | 1 | 87.8315 | 6.7216 | 25.232 | 8.622 | 1.5571 | 4538.7905 | 0.12948 | 107.5289 | 3.7452e-05 | 3.5917 | 1.3021 | 1.3858 | 0.56562 | 0.14877 | 0.039632
0.05 | 0.05 | 0.15 | 0.45 | 0.1 | 0.2 | 0.017544 | 6 | 1 | 25.2381 | 7.7802 | 25.4994 | 28.8952 | 1.4956 | 2489.3074 | 0.1801 | 71.4587 | 3.7582e-05 | 1.2817 | 1.9976 | 0.56173 | 0.6664 | 0.12853 | 0.039217
0.05 | 0.4 | 0.2 | 0.05 | 0.1 | 0.2 | 0.017544 | 6 | 1 | 164.8121 | 7.1105 | 25.1266 | 16.0011 | 1.5401 | 5001.3568 | 0.22219 | 162.1869 | 3.761e-05 | 9.0536 | 1.145 | 0.90053 | 0.53379 | 0.14064 | 0.039798
0.15 | 0.35 | 0.15 | 0.1 | 0.1 | 0.15 | 0.017544 | 6 | 1 | 126.693 | 6.7456 | 28.0201 | 15.8246 | 1.6817 | 4609.7963 | 0.19561 | 97.0784 | 3.7853e-05 | 3.9305 | 0.49502 | 1.3412 | 0.98026 | 0.14825 | 0.035689
0.1 | 0.25 | 0.1 | 0.15 | 0 | 0.4 | 0.035088 | 5 | 2 | 43.6667 | 7.3061 | 24.825 | 7.5752 | 1.4582 | 5221.5891 | 0.31373 | 329.5867 | 3.7863e-05 | 3.2668 | 0.85109 | 0.76563 | 0.45978 | 0.13687 | 0.040282
0.2 | 0.15 | 0.35 | 0.1 | 0.1 | 0.1 | 0.017544 | 6 | 1 | 147.465 | 6.6396 | 24.5206 | 30.7856 | 1.6647 | 3287.462 | 0.18165 | -29.9223 | 3.8104e-05 | 2.775 | 0.67596 | 1.5634 | 0.40333 | 0.15061 | 0.040782
0.1 | 0.45 | 0.2 | 0.05 | 0.15 | 0.05 | 0.017544 | 6 | 1 | 142.8971 | 6.8754 | 25.3022 | 17.317 | 1.4956 | 3992.0523 | 0.14169 | 132.5174 | 3.8977e-05 | 8.0286 | 1.433 | 1.1423 | 0.58899 | 0.14545 | 0.039522
0.35 | 0.05 | 0.1 | 0.15 | 0.15 | 0.2 | 0.017544 | 6 | 1 | 85.9906 | 6.4137 | 25.3685 | 32.5579 | 1.6385 | 3770.3386 | 0.3531 | -31.5918 | 3.9088e-05 | 1.7056 | 1.5835 | 2.4173 | 0.61292 | 0.15592 | 0.039419
0.2 | 0.2 | 0.05 | 0.35 | 0.15 | 0.05 | 0.017544 | 6 | 1 | 41.2422 | 6.8227 | 24.7997 | 14.9386 | 1.5954 | 3939.164 | 0.1318 | 182.8132 | 3.9234e-05 | 5.64 | 0.83315 | 1.2155 | 0.45449 | 0.14657 | 0.040323
0.1 | 0.1 | 0.4 | 0.05 | 0.1 | 0.25 | 0.017544 | 6 | 1 | 162.9754 | 7.3402 | 25.4764 | 36.9459 | 1.5537 | 3818.9264 | 0.30752 | -18.7667 | 3.9386e-05 | 2.9394 | 1.9098 | 0.74615 | 0.65633 | 0.13624 | 0.039252
0.15 | 0.35 | 0.25 | 0.1 | 0.1 | 0.05 | 0.017544 | 6 | 1 | 105.9872 | 6.5502 | 24.3076 | 22.432 | 1.6089 | 3553.0912 | 0.10601 | 103.7636 | 3.9479e-05 | 2.2231 | 0.59087 | 1.8176 | 0.37141 | 0.15267 | 0.041139
0.15 | 0.35 | 0.15 | 0.05 | 0 | 0.3 | 0.035088 | 5 | 2 | 163.6927 | 6.7067 | 26.1752 | 18.6124 | 1.4476 | 5155.7377 | 0.24488 | 171.5492 | 4.0176e-05 | 3.409 | 5.7062 | 1.4151 | 1.2125 | 0.14911 | 0.038204
0.2 | 0.15 | 0.05 | 0.05 | 0.15 | 0.4 | 0.017544 | 6 | 1 | 98.5516 | 7.245 | 27.1135 | 18.8777 | 1.5571 | 4832.4135 | 0.5073 | 317.4418 | 4.0554e-05 | 4.0822 | 0.89805 | 0.80324 | 8.8088 | 0.13803 | 0.036882
0.1 | 0.3 | 0.2 | 0.05 | 0.15 | 0.2 | 0.017544 | 6 | 1 | 131.845 | 7.1351 | 25.8052 | 20.6102 | 1.6696 | 4844.1459 | 0.29065 | 131.9696 | 4.0569e-05 | 7.4017 | 5.1329 | 0.88098 | 0.83694 | 0.14015 | 0.038752
0.05 | 0.15 | 0.15 | 0.2 | 0.1 | 0.35 | 0.017544 | 6 | 1 | 31.5855 | 7.7457 | 25.6924 | 20.4102 | 1.6385 | 4242.1659 | 0.35233 | 141.091 | 4.067e-05 | 1.341 | 3.2514 | 0.57283 | 0.76479 | 0.1291 | 0.038922
0.2 | 0.4 | 0.1 | 0.05 | 0.15 | 0.1 | 0.017544 | 6 | 1 | 106.8808 | 6.4429 | 25.3892 | 21.4294 | 1.5833 | 4456.3621 | 0.21423 | 19.2266 | 4.1029e-05 | 1.7949 | 1.6371 | 2.2581 | 0.6208 | 0.15521 | 0.039387
0.25 | 0.25 | 0.2 | 0.05 | 0.1 | 0.15 | 0.017544 | 6 | 1 | 81.7317 | 6.3607 | 24.9399 | 28.8691 | 1.6796 | 4104.0334 | 0.2377 | -50.6373 | 4.2302e-05 | 1.5643 | 0.94333 | 2.7723 | 0.48542 | 0.15721 | 0.040096
0.15 | 0.2 | 0.15 | 0.05 | 0 | 0.45 | 0.035088 | 5 | 2 | 28.3138 | 7.1318 | 25.5538 | 18.5751 | 1.4001 | 5160.6671 | 0.39383 | 294.22 | 4.2309e-05 | 7.5886 | 2.241 | 0.88357 | 0.69146 | 0.14022 | 0.039133
0.25 | 0.25 | 0.05 | 0.15 | 0 | 0.3 | 0.035088 | 5 | 2 | 36.0917 | 6.4993 | 26.9739 | 19.8613 | 1.4887 | 4990.625 | 0.25845 | 113.344 | 4.3274e-05 | 1.997 | 1.0268 | 2.003 | 38.2832 | 0.15386 | 0.037073
0.2 | 0.3 | 0.1 | 0.2 | 0 | 0.2 | 0.035088 | 5 | 2 | 104.6845 | 6.5506 | 26.0777 | 20.9638 | 1.5571 | 4618.1029 | 0.14305 | 114.2859 | 4.3325e-05 | 2.2251 | 12.8657 | 1.8163 | 1.0843 | 0.15266 | 0.038347
0.05 | 0.05 | 0.05 | 0.5 | 0.15 | 0.2 | 0.017544 | 6 | 1 | 19.3816 | 7.9089 | 25.9189 | 22.3962 | 1.4024 | 2022.3066 | 0.21792 | 164.8441 | 4.3579e-05 | 1.1002 | 12.3246 | 0.52385 | 0.92495 | 0.12644 | 0.038582
0.2 | 0.15 | 0.1 | 0.4 | 0 | 0.15 | 0.035088 | 5 | 2 | 62.7168 | 6.7667 | 25.7912 | 22.8449 | 1.4878 | 3770.7355 | 0.07478 | 244.2421 | 4.3952e-05 | 4.2858 | 4.7881 | 1.3043 | 0.82723 | 0.14778 | 0.038773
0.3 | 0.1 | 0.2 | 0.15 | 0.15 | 0.1 | 0.017544 | 6 | 1 | 8.7361 | 6.4077 | 24.7641 | 33.8468 | 1.7127 | 3487.4075 | 0.24721 | -75.9667 | 4.4056e-05 | 1.6882 | 0.80909 | 2.4531 | 0.44724 | 0.15606 | 0.040381
0.2 | 0.45 | 0.15 | 0.05 | 0 | 0.15 | 0.035088 | 5 | 2 | 212.9622 | 6.1408 | 25.54 | 29.7385 | 1.4001 | 3935.9002 | 0.11221 | 75.7422 | 4.4075e-05 | 1.1639 | 2.174 | 7.1 | 0.68494 | 0.16284 | 0.039154
0.2 | 0.4 | 0.05 | 0.1 | 0 | 0.25 | 0.035088 | 5 | 2 | 111.2813 | 6.4329 | 26.336 | 20.8093 | 1.415 | 5121.8551 | 0.19717 | 96.205 | 4.4274e-05 | 1.7635 | 2.9763 | 2.3098 | 1.506 | 0.15545 | 0.037971
0.25 | 0.15 | 0.25 | 0.2 | 0.1 | 0.05 | 0.017544 | 6 | 1 | 103.0577 | 6.4161 | 24.5852 | 29.4864 | 1.6796 | 3186.334 | 0.12928 | -23.8791 | 4.457e-05 | 1.7127 | 0.70682 | 2.4032 | 0.41411 | 0.15586 | 0.040675
0.25 | 0.25 | 0.15 | 0.2 | 0.1 | 0.05 | 0.017544 | 6 | 1 | 76.0208 | 6.3108 | 24.9025 | 24.088 | 1.6796 | 3682.1502 | 0.11958 | -15.2569 | 4.5158e-05 | 1.4509 | 0.91113 | 3.218 | 0.47675 | 0.15846 | 0.040157
0.15 | 0.1 | 0.1 | 0.05 | 0 | 0.6 | 0.035088 | 5 | 2 | 35.2726 | 7.5346 | 24.7787 | 17.2599 | 1.2014 | 4535.688 | 0.53794 | 262.0482 | 4.5467e-05 | 1.8704 | 0.81879 | 0.65161 | 0.45018 | 0.13272 | 0.040357
0.1 | 0.15 | 0.15 | 0.05 | 0.15 | 0.4 | 0.017544 | 6 | 1 | 33.5701 | 7.6096 | 25.8629 | 19.697 | 1.6003 | 4635.7931 | 0.48441 | 224.9849 | 4.5769e-05 | 1.6405 | 7.294 | 0.62128 | 0.87943 | 0.13141 | 0.038665
0.4 | 0.05 | 0.05 | 0.1 | 0 | 0.4 | 0.035088 | 5 | 2 | 112.8358 | 6.1948 | 27.9237 | 42.8687 | 1.2629 | 4382.7717 | 0.41129 | -151.5113 | 4.5785e-05 | 1.242 | 0.51983 | 5.1324 | 1.0826 | 0.16142 | 0.035812
0.05 | 0.15 | 0.25 | 0.05 | 0.15 | 0.35 | 0.017544 | 6 | 1 | 27.216 | 7.6791 | 25.2452 | 23.1978 | 1.5827 | 4473.1574 | 0.42816 | 134.762 | 4.5793e-05 | 1.4726 | 1.3248 | 0.59557 | 0.56985 | 0.13022 | 0.039612
0.3 | 0.05 | 0.4 | 0.05 | 0.1 | 0.1 | 0.017544 | 6 | 1 | 117.2091 | 6.2261 | 24.3955 | 28.6702 | 1.4878 | 2660.0484 | 0.22374 | -174.4553 | 4.5836e-05 | 1.2921 | 0.62323 | 4.4233 | 0.38394 | 0.16061 | 0.040991
0.05 | 0.05 | 0.3 | 0.05 | 0.1 | 0.45 | 0.017544 | 6 | 1 | 15.7589 | 7.8782 | 25.1512 | 17.563 | 1.4001 | 3709.9605 | 0.48014 | 60.1042 | 4.5961e-05 | 1.1387 | 1.1781 | 0.53243 | 0.54088 | 0.12693 | 0.03976
0.3 | 0.35 | 0.15 | 0.05 | 0.1 | 0.05 | 0.017544 | 6 | 1 | 133.0686 | 5.8074 | 24.341 | 21.1562 | 1.543 | 3281.3467 | 0.14984 | -118.065 | 4.6469e-05 | 0.83853 | 0.60277 | 5.193 | 0.37608 | 0.17219 | 0.041083
0.05 | 0.2 | 0.05 | 0.05 | 0 | 0.65 | 0.035088 | 5 | 2 | 23.3662 | 7.8708 | 25.8707 | 10.7546 | 1.0513 | 5126.8052 | 0.55016 | 195.0182 | 4.6991e-05 | 1.1484 | 7.7357 | 0.53453 | 0.88553 | 0.12705 | 0.038654
0.05 | 0.25 | 0.1 | 0.05 | 0 | 0.55 | 0.035088 | 5 | 2 | 42.6442 | 7.6888 | 25.5799 | 13.1207 | 1.2052 | 5529.0259 | 0.45571 | 332.4225 | 4.7086e-05 | 1.4518 | 2.3804 | 0.59214 | 0.70418 | 0.13006 | 0.039093
0.35 | 0.05 | 0.25 | 0.05 | 0.1 | 0.2 | 0.017544 | 6 | 1 | 29.6565 | 6.219 | 25.2161 | 35.087 | 1.5657 | 3567.1423 | 0.32479 | -160.4604 | 4.7477e-05 | 1.2804 | 1.2756 | 4.5666 | 0.56056 | 0.1608 | 0.039657
0.55 | 0.05 | 0.05 | 0.05 | 0 | 0.3 | 0.035088 | 5 | 2 | 224.1664 | 5.5656 | 24.4732 | 3.5247 | 1.1394 | 4107.003 | 0.36552 | -319.4677 | 4.9087e-05 | 0.69715 | 0.65497 | 2.3019 | 0.39576 | 0.17968 | 0.040861
0.2 | 0.3 | 0.15 | 0.3 | 0 | 0.05 | 0.035088 | 5 | 2 | 34.5371 | 6.3535 | 25.3586 | 22.8222 | 1.4786 | 3576.4927 | -0.010365 | 99.5578 | 4.9139e-05 | 1.5467 | 1.5591 | 2.8292 | 0.60924 | 0.15739 | 0.039434
0.35 | 0.15 | 0.1 | 0.05 | 0 | 0.35 | 0.035088 | 5 | 2 | 56.2922 | 6.1815 | 27.4056 | 39.9024 | 1.3995 | 4723.6289 | 0.35485 | -112.6285 | 5.0218e-05 | 1.2217 | 0.71146 | 5.5105 | 2.4657 | 0.16177 | 0.036489
0.2 | 0.05 | 0.05 | 0.65 | 0 | 0.05 | 0.035088 | 5 | 2 | 8.3547 | 6.8692 | 25.1806 | 20.6381 | 1.0513 | 2395.9556 | -0.052647 | 482.1622 | 5.0252e-05 | 7.6468 | 1.2204 | 1.1504 | 0.54963 | 0.14558 | 0.039713
0.2 | 0.25 | 0.05 | 0.35 | 0 | 0.15 | 0.035088 | 5 | 2 | 67.7055 | 6.6362 | 25.9919 | 18.9639 | 1.4703 | 4337.757 | 0.074587 | 170.7382 | 5.0307e-05 | 2.7484 | 122.8273 | 1.5719 | 0.99192 | 0.15069 | 0.038474
0.4 | 0.25 | 0.05 | 0.1 | 0.15 | 0.05 | 0.017544 | 6 | 1 | 35.044 | 5.6461 | 24.4482 | 18.6482 | 1.5275 | 3712.9353 | 0.22025 | -252.0133 | 5.0324e-05 | 0.73863 | 0.64441 | 2.826 | 0.39188 | 0.17711 | 0.040903
0.4 | 0.1 | 0.15 | 0.15 | 0.15 | 0.05 | 0.017544 | 6 | 1 | 41.1919 | 5.8614 | 24.4152 | 18.6015 | 1.6003 | 3202.7162 | 0.22529 | -242.0265 | 5.0714e-05 | 0.87827 | 0.631 | 7.2146 | 0.38688 | 0.17061 | 0.040958
0.35 | 0.05 | 0.3 | 0.15 | 0.1 | 0.05 | 0.017544 | 6 | 1 | 90.4051 | 6.0179 | 24.3437 | 20.7294 | 1.543 | 2546.8844 | 0.17137 | -199.8487 | 5.1072e-05 | 1.0183 | 0.60374 | 55.753 | 0.37646 | 0.16617 | 0.041078
0.25 | 0.35 | 0.05 | 0.3 | 0 | 0.05 | 0.035088 | 5 | 2 | 25.6511 | 6.0911 | 24.9728 | 18.801 | 1.3748 | 3791.5684 | -0.0037707 | 12.0012 | 5.139e-05 | 1.1003 | 0.97352 | 10.9716 | 0.49329 | 0.16417 | 0.040044
0.45 | 0.05 | 0.2 | 0.05 | 0.15 | 0.1 | 0.017544 | 6 | 1 | 116.4816 | 5.7931 | 24.43 | 13.9156 | 1.4956 | 3132.9731 | 0.30539 | -291.1202 | 5.2662e-05 | 0.82854 | 0.63696 | 4.8323 | 0.38911 | 0.17262 | 0.040933
0.3 | 0.4 | 0.1 | 0.15 | 0 | 0.05 | 0.035088 | 5 | 2 | 69.1508 | 5.708 | 24.2833 | 13.3535 | 1.3923 | 3016.2523 | 0.031335 | -80.9 | 5.3648e-05 | 0.77402 | 0.5825 | 3.4252 | 0.36809 | 0.17519 | 0.041181
0.3 | 0.15 | 0.05 | 0.25 | 0 | 0.25 | 0.035088 | 5 | 2 | 25.1236 | 6.394 | 26.7803 | 29.0245 | 1.4887 | 4324.3655 | 0.21578 | 64.4539 | 5.4213e-05 | 1.6501 | 1.2816 | 2.5381 | 4.5509 | 0.1564 | 0.037341
0.3 | 0.15 | 0.15 | 0.15 | 0 | 0.25 | 0.035088 | 5 | 2 | 19.1033 | 6.306 | 26.706 | 36.1076 | 1.5615 | 4213.5628 | 0.23479 | -19.1108 | 5.4273e-05 | 1.4409 | 1.4165 | 3.2679 | 3.4009 | 0.15858 | 0.037445
0.35 | 0.45 | 0.1 | 0.05 | 0 | 0.05 | 0.035088 | 5 | 2 | 120.0183 | 5.3163 | 24.2726 | 12.6792 | 1.2566 | 2139.5817 | 0.056937 | -175.2365 | 5.4346e-05 | 0.59393 | 0.5789 | 1.4626 | 0.36665 | 0.1881 | 0.041199
0.45 | 0.15 | 0.2 | 0.05 | 0.1 | 0.05 | 0.017544 | 6 | 1 | 137.1401 | 5.2255 | 24.3021 | 14.4494 | 1.4956 | 2666.3698 | 0.20357 | -299.1017 | 5.4829e-05 | 0.56353 | 0.58898 | 1.2911 | 0.37066 | 0.19137 | 0.041149
0.4 | 0.05 | 0.15 | 0.2 | 0.1 | 0.1 | 0.017544 | 6 | 1 | 63.2047 | 5.9646 | 24.7324 | 20.5093 | 1.5833 | 3186.6447 | 0.21811 | -216.6201 | 5.7265e-05 | 0.96583 | 0.78889 | 28.2654 | 0.44099 | 0.16766 | 0.040433
0.4 | 0.05 | 0.05 | 0.45 | 0 | 0.05 | 0.035088 | 5 | 2 | 41.9118 | 5.9158 | 25.2441 | 12.6644 | 1.1752 | 2833.6927 | 0.031141 | -178.6882 | 5.7734e-05 | 0.92237 | 1.3228 | 11.8818 | 0.56949 | 0.16904 | 0.039613
0.35 | 0.3 | 0.1 | 0.1 | 0 | 0.15 | 0.035088 | 5 | 2 | 129.2084 | 5.8024 | 24.4359 | 13.0894 | 1.4737 | 3847.8553 | 0.15159 | -192.2916 | 5.8014e-05 | 0.83504 | 0.63935 | 5.0619 | 0.39 | 0.17234 | 0.040923
0.5 | 0.25 | 0.15 | 0.05 | 0 | 0.05 | 0.035088 | 5 | 2 | 322.223 | 4.6949 | 24.2183 | 7.8544 | 1.2773 | 1765.6096 | 0.11066 | -316.2342 | 5.8596e-05 | 0.43383 | 0.56125 | 0.76625 | 0.35949 | 0.21299 | 0.041291
0.45 | 0.05 | 0.1 | 0.35 | 0 | 0.05 | 0.035088 | 5 | 2 | 72.2817 | 5.7322 | 24.322 | 8.4526 | 1.2566 | 2694.5589 | 0.061592 | -273.1836 | 6.1198e-05 | 0.78879 | 0.59594 | 3.7346 | 0.37341 | 0.17445 | 0.041115
0.55 | 0.2 | 0.05 | 0.1 | 0 | 0.1 | 0.035088 | 5 | 2 | 218.0225 | 4.729 | 24.3454 | 5.3438 | 1.261 | 2926.5954 | 0.16225 | -323.7966 | 6.305e-05 | 0.44034 | 0.60438 | 0.78681 | 0.37671 | 0.21146 | 0.041076
0.4 | 0.2 | 0.05 | 0.2 | 0 | 0.15 | 0.035088 | 5 | 2 | 54.4444 | 5.8285 | 24.4169 | 9.4161 | 1.4446 | 3912.566 | 0.15372 | -234.4713 | 6.6604e-05 | 0.85359 | 0.63169 | 5.8303 | 0.38714 | 0.17157 | 0.040955
0.45 | 0.05 | 0.15 | 0.15 | 0 | 0.2 | 0.035088 | 5 | 2 | 74.241 | 5.8559 | 24.5135 | 9.5983 | 1.4001 | 3467.1843 | 0.23402 | -276.4925 | 7.3139e-05 | 0.87403 | 0.67271 | 6.9387 | 0.40217 | 0.17077 | 0.040794