## HTMDEC_MasterTable_Iterations (
Year | Iteration | Alloy Name | Al | Co | Cr | Cu | Fe | Mn | Ni | V | VarvYS pred(MPa) at 298K | SFE_calc | VEC Avg | EDS Measured Atomic % Al | EDS Measured Atomic % Co | EDS Measured Atomic % Cr | EDS Measured Atomic % Cu | EDS Measured Atomic % Fe | EDS Measured Atomic % Mn | EDS Measured Atomic % Ni | EDS Measured Atomic % V | Hardness, HV | SD, HV | Yield Strength (MPa) | SD, YS | UTS_True (Mpa) | SD, UTS | UTS/YS | SD, UTS/YS | Elong_T (%) | SD, Elong% | Hardness (GPa) SRJT | SD, Hardness | Modulus (GPa) SRJT | SD, Modulus | Avg Hdyn (GPa) HSR | SD, Avg Hdyn | Avg Hqs (GPa) HSR | SD, Avg Hqs | Avg HDYN/HQS | Std, Hdyn/Hqs | Indentation Depth (µm) | Depth of Penetration (mm) FE_Sim | Grain Size (µm) | Cracked | Processing | Recrystallization | XRD Phase | Tension Test Designation | Grain Size(um) | Notes
1 | AAA | AAA01 | 0 | 45 | 10 | 0 | 20 | 0 | 15 | 10 | 248.2046 | -85.33 | 510 | 0 | 44.4 | 10.4 | 0 | 20.3 | 0 | 14.5 | 10.3 | 225.8 | 5.6 | 487 | 14.8 | 839 | 5.9 | 1.72 | 0.05 | 25.7 | 2.6 | 2.62 | 0.12 | 190.02 | 11.79 | [9 empty] | 0 | Forged | No Treatment | FCC | Ductile | N/A
1 | AAA | AAA02 | 0 | 30 | 10 | 0 | 5 | 0 | 45 | 10 | 244.4242 | -19.13 | 660 | 0 | 30.2 | 10.4 | 0 | 5.2 | 0 | 43.9 | 10.4 | 257.4 | 16 | 537 | 11 | 829 | 43.3 | 1.54 | 0.09 | 20.8 | 1.7 | 2.85 | 0.34 | 195.4 | 9.1 | [9 empty] | 0 | Forged | No Treatment | FCC | Ductile | N/A
1 | AAA | AAA03 | 0 | 30 | 5 | 0 | 30 | 0 | 20 | 15 | 275.692 | -58.22 | 605 | 0 | 29.8 | 5.3 | 0 | 30.1 | 0 | 19.5 | 15.3 | 227.2 | 8.7 | 427 | 14.1 | 721 | 20.9 | 1.69 | 0.07 | 22.1 | 1.9 | 2.4 | 0.12 | 189.61 | 8.42 | [9 empty] | 0 | Forged | No Treatment | FCC | Ductile | N/A
1 | AAA | AAA04 | 0 | 25 | 10 | 0 | 20 | 0 | 40 | 5 | 173.2094 | 1.64 | 695 | 0 | 25.2 | 10.4 | 0 | 20.2 | 0 | 39.0 | 5.2 | 187 | 10.1 | 383 | 33.5 | 621 | 50.2 | 1.62 | 0.18 | 19.5 | 0.3 | 2.31 | 0.13 | 189.31 | 6.19 | [9 empty] | 0 | Forged | No Treatment | FCC | Ductile | N/A
1 | AAA | AAA05 | 0 | 10 | 10 | 0 | 55 | 0 | 25 | 0 | 77.581 | 11.39 | 770 | 0 | 10.1 | 10.6 | 0 | 54.8 | 0 | 24.5 | 0 | 149.5 | 4.2 | 310 | 12.3 | 446 | 2.6 | 1.44 | 0.05 | 18.3 | 0.9 | 1.82 | 0.04 | 161.94 | 4.18 | [9 empty] | 0 | Forged | No Treatment | FCC | Ductile | N/A
1 | AAA | AAA06 | 0 | 35 | 25 | 0 | 5 | 0 | 30 | 5 | 202.0428 | -46.09 | 585 | 0 | 34.9 | 25.6 | 0 | 5.0 | 0 | 29.3 | 5.2 | 263.2 | 13.8 | 650 | 66.1 | 974 | 22.7 | 1.5 | 0.19 | 20.5 | 3.3 | 2.9 | 0.19 | 199.06 | 15.24 | [9 empty] | 0 | Forged | No Treatment | FCC | Ductile | N/A
1 | AAA | AAA07 | 0 | 55 | 10 | 0 | 10 | 0 | 15 | 10 | 254.5196 | -124.99 | 450 | 0 | 54.7 | 10.3 | 0 | 10.1 | 0 | 14.6 | 10.3 | 259.2 | 15.5 | 606 | 29.1 | 952 | 7.9 | 1.57 | 0.09 | 24.9 | 1.1 | 2.88 | 0.16 | 197.23 | 6.66 | [9 empty] | 0 | Forged | No Treatment | FCC | Ductile | N/A
1 | AAA | AAA08 | 0 | 10 | 10 | 0 | 25 | 0 | 50 | 5 | 166.3824 | 39.67 | 805 | 0 | 10.2 | 10.5 | 0 | 25.5 | 0 | 48.4 | 5.3 | 203.9 | 13.6 | 447 | 13.5 | 660 | 13.4 | 1.48 | 0.06 | 14.2 | 2.7 | 2.15 | 0.1 | 187.18 | 5.81 | [9 empty] | 0 | Forged | No Treatment | FCC | Ductile | N/A
1 | AAA | AAA09 | 5 | 0 | 5 | 0 | 25 | 0 | 60 | 5 | 425.7082 | 81.81 | 870 | 5.5 | 0 | 5.2 | 0 | 25.5 | 0 | 58.6 | 5.3 | 195.5 | 9.2 | 331 | 29.2 | 782 | 24.5 | 2.36 | 0.18 | 40.1 | 3.3 | 2.31 | 0.09 | 178.43 | 2.68 | [9 empty] | 0 | Forged | No Treatment | FCC | Ductile | N/A
1 | AAA | AAA10 | 0 | 5 | 15 | 0 | 5 | 0 | 70 | 5 | 171.0652 | 79.61 | 865 | 0 | 5.2 | 15.5 | 0 | 5.2 | 0 | 69.0 | 5.1 | 212 | 9.8 | 376 | 14.4 | 764 | 27.2 | 2.03 | 0.1 | 28.1 | 2.1 | 2.24 | 0.19 | 190.61 | 9.22 | [9 empty] | 0 | Forged | No Treatment | FCC | Ductile | N/A
1 | AAA | AAA11 | 0 | 15 | 5 | 0 | 45 | 0 | 30 | 5 | 155.0269 | 103.02 | 745 | 0 | 15.2 | 5.2 | 0 | 45.1 | 0 | 29.3 | 5.2 | 179.6 | 10.5 | 364 | 28.6 | 547 | 17.9 | 1.5 | 0.11 | 11.9 | 0.7 | 1.91 | 0.11 | 162.1 | 5.64 | [9 empty] | 0 | Forged | No Treatment | FCC | Ductile | N/A
1 | AAA | AAA12 | 5 | 15 | 5 | 0 | 5 | 0 | 65 | 5 | 448.2755 | 92.67 | 790 | 5.3 | 15.2 | 5.3 | 0 | 5.2 | 0 | 63.8 | 5.1 | 227.6 | 5.4 | 391 | 41.3 | 622 | 87.4 | 1.59 | 0.26 | 16.7 | 5 | 2.47 | 0.07 | 195.66 | 3.8 | [9 empty] | 0 | Forged | No Treatment | FCC | Ductile | N/A
1 | AAA | AAA13 | 5 | 10 | 5 | 0 | 25 | 0 | 50 | 5 | 430.9016 | 61.48 | 790 | 5 | 10.3 | 5.2 | 0 | 25.4 | 0 | 49 | 5.1 | 207.8 | 13.7 | 275 | 56.2 | 816 | 55.2 | 2.97 | 0.37 | 0 | 8.5 | 2.32 | 0.1 | 167.49 | 3.85 | [9 empty] | 0 | Forged | No Treatment | FCC | Brittle | N/A
1 | AAA | AAA14 | 0 | 25 | 10 | 0 | 5 | 0 | 35 | 25 | 366.08 | 177.3 | 625 | 0 | 24.9 | 10.1 | 0 | 5.0 | 0 | 34.8 | 25.2 | 296.2 | 2.6 | 601 | 17.4 | 1144 | 32.8 | 1.9 | 0.08 | 29.9 | 0.9 | 3.4 | 0.29 | 198.66 | 5.95 | [9 empty] | 0 | Forged | No Treatment | FCC | Ductile | N/A
1 | AAA | AAA15 | 5 | 0 | 5 | 0 | 45 | 0 | 45 | 0 | 372.6474 | 176.36 | 855 | 4.9 | 0 | 5.4 | 0 | 45.5 | 0 | 44.2 | 0 | 172.2 | 7.2 | 253 | 22.1 | 492 | 37 | 1.94 | 0.2 | 23.3 | 2.8 | 1.96 | 0.04 | 168.34 | 1.84 | [9 empty] | 0 | Forged | No Treatment | FCC | Ductile | N/A
1 | AAA | AAA16 | 0 | 5 | 10 | 0 | 10 | 0 | 55 | 20 | 321.2962 | 202.24 | 800 | 0 | 5.0 | 10.1 | 0 | 10.1 | 0 | 54.7 | 20.0 | 255.3 | 8.2 | 517 | 52.3 | 977 | 23.1 | 1.89 | 0.17 | 26.7 | 0.6 | 2.88 | 0.15 | 194.55 | 3.9 | [9 empty] | 0 | Forged | No Treatment | FCC | Ductile | N/A
1 | AAB | AAB01 | 0 | 50 | 10 | 0 | 15 | 0 | 15 | 10 | 252.021 | -104.78 | 480 | 0 | 49.6 | 10.2 | 0 | 15.3 | 0 | 14.7 | 10.2 | 238.1 | 2.1 | 539 | 37.4 | 1038 | 25.5 | 1.93 | 0.14 | 34.6 | 3.2 | 2.68 | 0.03 | 194.27 | 2.2 | [9 empty] | 0 | Forged | No Treatment | FCC | Ductile | N/A
1 | AAB | AAB02 | 0 | 5 | 0 | 0 | 75 | 0 | 20 | 0 | 52.6929 | -519.41 | 810 | 0 | 5.1 | 0 | 0 | 75 | 0 | 19.9 | 0 | 235.1 | 5 | 610 | 30.8 | 798 | 11.1 | 1.31 | 0.07 | 3.6 | 0.4 | 2.53 | 0.07 | 157.73 | 6.21 | [9 empty] | 1 | Forged | No Treatment | BCC | Ductile | N/A
1 | AAB | AAB03 | 0 | 25 | 10 | 0 | 35 | 0 | 25 | 5 | 170.3135 | 9.49 | 665 | 0 | 24.8 | 10.2 | 0 | 35.2 | 0 | 24.7 | 5.1 | 192.7 | 3.9 | 363 | 29.6 | 576 | 20.1 | 1.59 | 0.14 | 17.2 | 0.2 | 2.13 | 0.08 | 182.41 | 4.47 | [9 empty] | 0 | Forged | No Treatment | FCC | Ductile | N/A
1 | AAB | AAB04 | 0 | 25 | 10 | 0 | 25 | 0 | 35 | 5 | 173.3395 | -0.79 | 685 | 0 | 24.9 | 10.2 | 0 | 25.2 | 0 | 34.5 | 5.1 | 216.5 | 5.8 | 413 | 19.6 | 676 | 19.3 | 1.64 | 0.09 | 20.1 | 2.2 | 2.29 | 0.05 | 169.12 | 4.74 | [9 empty] | 0 | Forged | No Treatment | FCC | Ductile | N/A
1 | AAB | AAB05 | 0 | 25 | 5 | 0 | 10 | 0 | 50 | 10 | 233.5766 | -4.9 | 710 | 0 | 25.1 | 5.1 | 0 | 10.1 | 0 | 49.6 | 10.1 | 200.3 | 6.8 | 332 | 55.5 | 634 | 6.7 | 1.91 | 0.32 | 28.7 | 4.6 | 2.35 | 0.02 | 201.05 | 8.11 | [9 empty] | 0 | Forged | No Treatment | FCC | Ductile | N/A
1 | AAB | AAB06 | 0 | 30 | 20 | 0 | 5 | 0 | 40 | 5 | 191.1276 | -16.78 | 645 | 0 | 29.9 | 20.5 | 0 | 5.1 | 0 | 39.3 | 5.1 | 226 | 8.4 | 508 | 89.3 | 857 | 57.5 | 1.69 | 0.39 | 24.4 | 2.9 | 2.6 | 0.09 | 206.43 | 3.01 | [9 empty] | 0 | Forged | No Treatment | FCC | Ductile | N/A
1 | AAB | AAB07 | 0 | 40 | 15 | 0 | 5 | 0 | 30 | 10 | 257.0431 | -55.61 | 560 | 0 | 40.0 | 15.3 | 0 | 5.1 | 0 | 29.5 | 10.1 | 253.1 | 9.2 | 448 | 24.9 | 863 | 58.1 | 1.93 | 0.16 | 28.2 | 5.6 | 2.78 | 0.14 | 199.42 | 6.6 | [9 empty] | 0 | Forged | No Treatment | FCC | Ductile | N/A
1 | AAB | AAB08 | 0 | 5 | 10 | 0 | 30 | 0 | 50 | 5 | 162.3166 | 48.75 | 835 | 0 | 5.1 | 10.3 | 0 | 30.2 | 0 | 49.4 | 5.1 | 175.8 | 2.6 | 324 | 16.6 | 604 | 2.4 | 1.86 | 0.1 | 23.4 | 0.4 | 2.11 | 0.12 | 169.54 | 7.83 | [9 empty] | 0 | Forged | No Treatment | FCC | Ductile | N/A
1 | AAB | AAB09 | 0 | 30 | 0 | 0 | 30 | 0 | 35 | 5 | 158.4313 | 102.88 | 675 | 0 | 29.9 | 0 | 0 | 30.5 | 0 | 34.4 | 5.1 | 171.6 | 4.9 | 347 | 15.7 | 610 | 8.5 | 1.76 | 0.09 | 20 | 0.5 | 1.98 | 0.12 | 165.27 | 9.75 | [9 empty] | 0 | Forged | No Treatment | FCC | Ductile | N/A
1 | AAB | AAB10 | 5 | 20 | 5 | 0 | 25 | 0 | 45 | 0 | 400.9905 | 63.06 | 735 | 5.1 | 20.1 | 5.1 | 0 | 25.3 | 0 | 44.3 | 0 | 160 | 5.5 | 313 | 32.1 | 615 | 23.6 | 1.96 | 0.23 | 24.6 | 2.1 | 2.11 | 0.06 | 174.64 | 4.08 | [9 empty] | 0 | Forged | No Treatment | FCC | Ductile | N/A
1 | AAB | AAB11 | 0 | 5 | 20 | 0 | 10 | 0 | 55 | 10 | 242.7842 | 79.94 | 810 | 0 | 5.0 | 20.3 | 0 | 10.2 | 0 | 54.3 | 10.2 | 215.4 | 9.8 | 427 | 32.1 | 886 | 9.2 | 2.07 | 0.16 | 31.5 | 0.6 | 2.62 | 0.2 | 187.6 | 9.77 | [9 empty] | 0 | Forged | No Treatment | FCC | Ductile | N/A
1 | AAB | AAB12 | 0 | 15 | 5 | 0 | 20 | 0 | 40 | 20 | 312.9648 | 74.64 | 720 | 0 | 15.0 | 5.1 | 0 | 20.2 | 0 | 39.4 | 20.4 | 235 | 7.5 | 430 | 0 | 986 | 0 | 2.29 | 0 | 37 | 0 | 2.71 | 0.24 | 190.55 | 4.78 | [9 empty] | 0 | Forged | No Treatment | FCC | Ductile | N/A
1 | AAB | AAB13 | 5 | 5 | 10 | 0 | 35 | 0 | 45 | 0 | 389.3162 | 108.08 | 815 | 5.2 | 5.1 | 10.2 | 0 | 35.2 | 0 | 44.2 | 0 | 154.5 | 8.3 | 250 | 18.1 | 549 | 33.3 | 2.2 | 0.21 | 27.5 | 1 | 1.87 | 0.03 | 170.22 | 2.76 | [9 empty] | 0 | Forged | No Treatment | FCC | Ductile | N/A
1 | AAB | AAB14 | 5 | 10 | 0 | 0 | 30 | 0 | 50 | 5 | 421.8442 | 88.48 | 800 | 5.3 | 10.2 | 0 | 0 | 30.3 | 0 | 49.0 | 5.1 | 159.7 | 4.1 | 282 | 7.6 | 691 | 56.8 | 2.45 | 0.21 | 41.8 | 3.1 | 2.25 | 0.13 | 172.48 | 8.06 | [9 empty] | 0 | Forged | No Treatment | FCC | Ductile | N/A
1 | AAB | AAB15 | 5 | 5 | 10 | 0 | 20 | 0 | 55 | 5 | 437.0314 | 61.23 | 820 | 4.6 | 5.1 | 10.1 | 0 | 20.3 | 0 | 55.0 | 4.9 | 190 | 5.8 | 367 | 50.5 | 759 | 22.2 | 2.07 | 0.29 | 33.8 | 2.3 | 2.57 | 0.13 | 190.35 | 7.63 | [9 empty] | 0 | Forged | No Treatment | FCC | Ductile | N/A
1 | AAB | AAB16 | 15 | 5 | 0 | 0 | 15 | 0 | 65 | 0 | 722.4831 | 212.08 | 825 | 14.2 | 5.3 | 0 | 0 | 15.6 | 0 | 64.9 | 0 | 229.4 | 8.1 | 299 | 20.9 | 333 | 8.2 | 1.11 | 0.08 | 1.4 | 0.4 | 2.97 | 0.07 | 191.26 | 2.6 | [9 empty] | 0 | Forged | No Treatment | L12 | Ductile | N/A
1 | AAC | AAC01 | 0 | 15 | 25 | 0 | 5 | 0 | 50 | 5 | 192.693 | 29.1 | 745 | 0 | 15.1 | 25.2 | 0 | 5.1 | 0 | 49.6 | 5.1 | 245.6 | 13.9 | 503 | 24.9 | 854 | 52.2 | 1.7 | 0.13 | 22.5 | 1 | 2.82 | 0.17 | 213.37 | 5.78 | [9 empty] | 0 | Forged | No Treatment | FCC | Ductile | N/A
1 | AAC | AAC02 | 0 | 10 | 5 | 0 | 35 | 0 | 35 | 15 | 257.1647 | -0.3 | 755 | 0 | 10.0 | 5.0 | 0 | 35.1 | 0 | 34.8 | 15.0 | 227.7 | 6.1 | 391 | 6 | 832 | 10.7 | 2.13 | 0.04 | 29.7 | 2.5 | 2.52 | 0.19 | 199.87 | 10.55 | [9 empty] | 0 | Forged | No Treatment | FCC | Ductile | N/A
1 | AAC | AAC03 | 0 | 40 | 20 | 0 | 5 | 0 | 30 | 5 | 195.157 | -61.1 | 565 | 0 | 40.1 | 20.2 | 0 | 5.1 | 0 | 29.5 | 5.1 | 252.4 | 12.9 | 461 | 39.4 | 863 | 22.7 | 1.87 | 0.17 | 26.2 | 3.7 | 3.05 | 0.19 | 237.02 | 7.14 | [9 empty] | 0 | Forged | No Treatment | FCC | Ductile | N/A
1 | AAC | AAC04 | 0 | 45 | 15 | 0 | 10 | 0 | 15 | 15 | 309.0216 | -36.6 | 485 | 0 | 44.8 | 15.1 | 0 | 10.1 | 0 | 14.8 | 15.1 | 295.1 | 48.1 | 569 | 17.4 | 1044 | 3.3 | 1.83 | 0.06 | 29.1 | 0.5 | 3.17 | 0.14 | 229.63 | 6.71 | [9 empty] | 0 | Forged | No Treatment | FCC | Ductile | N/A
1 | AAC | AAC05 | 0 | 75 | 0 | 0 | 15 | 0 | 0 | 10 | 241.5553 | -136.2 | 320 | 0 | 74.4 | 0 | 0 | 15.4 | 0 | 0 | 10.2 | 192.5 | 4.2 | 382 | 42.9 | 646 | 33.7 | 1.69 | 0.21 | 27.2 | 2.8 | 2.25 | 0.09 | 194.7 | 8.25 | [9 empty] | 0 | Forged | No Treatment | FCC | Ductile | N/A
1 | AAC | AAC06 | 0 | 25 | 20 | 0 | 10 | 0 | 35 | 10 | 253.5298 | 7.6 | 650 | 0 | 24.9 | 20.3 | 0 | 10.1 | 0 | 34.4 | 10.2 | 224.5 | 18 | 460 | 16.8 | 932 | 15.9 | 2.03 | 0.08 | 32.6 | 1.9 | 2.73 | 0.1 | 213.93 | 5.68 | [9 empty] | 0 | Forged | No Treatment | FCC | Ductile | N/A
1 | AAC | AAC07 | 0 | 45 | 5 | 0 | 15 | 0 | 25 | 10 | 241.6991 | -99 | 540 | 0 | 45.0 | 5.1 | 0 | 15.2 | 0 | 24.7 | 9.9 | 216 | 8.1 | 357 | 1.4 | 671 | 36.7 | 1.88 | 0.1 | 26.6 | 2.4 | 2.58 | 0.13 | 196.42 | 5.74 | [9 empty] | 0 | Forged | No Treatment | FCC | Ductile | N/A
1 | AAC | AAC08 | 0 | 30 | 10 | 0 | 15 | 0 | 30 | 15 | 293.4822 | -26.3 | 615 | 0 | 29.8 | 10.1 | 0 | 15.2 | 0 | 29.6 | 15.2 | 218.6 | 11.5 | 444 | 2.4 | 966 | 7.5 | 2.18 | 0.02 | 33.8 | 0.7 | 2.83 | 0.16 | 225 | 6.72 | [9 empty] | 0 | Forged | No Treatment | FCC | Ductile | N/A
1 | AAC | AAC09 | 5 | 10 | 5 | 0 | 20 | 0 | 55 | 5 | 435.888 | 67.3 | 800 | 5.2 | 10.0 | 5.1 | 0 | 20.3 | 0 | 54.2 | 5.1 | 200.3 | 9.4 | 366 | 8.2 | 804 | 29.2 | 2.2 | 0.09 | 38.4 | 4.5 | 2.67 | 0.18 | 209.96 | 5.85 | [9 empty] | 0 | Forged | No Treatment | FCC | Ductile | N/A
1 | AAC | AAC10 | 0 | 10 | 20 | 0 | 5 | 0 | 60 | 5 | 182.6807 | 50.3 | 805 | 0 | 10.3 | 20.4 | 0 | 5.1 | 0 | 59.2 | 5.1 | 198.7 | 6.9 | 397 | 0.2 | 734 | 10.6 | 1.85 | 0.03 | 22.4 | 0.4 | 2.58 | 0.16 | 202.88 | 4.45 | [9 empty] | 0 | Forged | No Treatment | FCC | Ductile | N/A
1 | AAC | AAC11 | 0 | 10 | 5 | 0 | 5 | 0 | 50 | 30 | 374.9056 | 360.9 | 740 | 0 | 10.0 | 5.0 | 0 | 5.0 | 0 | 49.5 | 30.5 | 281.5 | 40.4 | 637 | 10 | 1115 | 24.3 | 1.75 | 0.05 | 25 | 0.4 | 3.32 | 0.23 | 200.47 | 3.31 | [9 empty] | 0 | Forged | No Treatment | FCC | Ductile | N/A
1 | AAC | AAC12 | 0 | 35 | 15 | 0 | 5 | 0 | 20 | 25 | 371.291 | 92.1 | 525 | [8 empty] | 491.9 | 49.4 | 790 | 0 | 790 | 0 | 1 | 0 | 0 | 0 | 6.04 | 1.37 | 223.68 | 12.55 | [9 empty] | 1 | Forged | No Treatment | D022 | Brittle | N/A
1 | AAC | AAC13 | 0 | 15 | 20 | 0 | 5 | 0 | 45 | 15 | 299.8907 | 120.5 | 715 | 0 | 15.1 | 20.2 | 0 | 5.1 | 0 | 44.4 | 15.3 | 258.8 | 9.7 | 551 | 11.1 | 1060 | 31.1 | 1.92 | 0.07 | 31 | 0.6 | 2.96 | 0.25 | 207.29 | 9.81 | [9 empty] | 0 | Forged | No Treatment | FCC | Ductile | N/A
1 | AAC | AAC14 | 0 | 15 | 5 | 0 | 15 | 0 | 40 | 25 | 344.4983 | 196 | 705 | 0 | 15.0 | 5.0 | 0 | 15.1 | 0 | 39.5 | 25.4 | 264.9 | 14.8 | 541 | 19 | 1136 | 8.1 | 2.1 | 0.08 | 33.7 | 2.6 | 3.32 | 0.27 | 199.57 | 11.75 | [9 empty] | 0 | Forged | No Treatment | FCC | Ductile | N/A
1 | AAC | AAC15 | 5 | 5 | 5 | 0 | 20 | 0 | 50 | 15 | 472.4146 | 119.9 | 790 | 5.5 | 4.9 | 5.0 | 0 | 20.2 | 0 | 49.4 | 15.1 | 286.1 | 8.8 | 542 | 30.2 | 1006 | 62.9 | 1.86 | 0.16 | 29.1 | 2.7 | 3.35 | 0.13 | 209.17 | 5.74 | [9 empty] | 0 | Forged | No Treatment | FCC | Ductile | N/A
1 | AAC | AAC16 | 0 | 25 | 15 | 0 | 5 | 0 | 35 | 20 | 340.2267 | 118.5 | 630 | 0 | 24.9 | 15.2 | 0 | 5.2 | 0 | 34.3 | 20.4 | 274.5 | 9.4 | 613 | 26.5 | 1197 | 57.8 | 1.95 | 0.13 | 31.8 | 1.1 | 3.29 | 0.32 | 209.59 | 10 | [9 empty] | 0 | Forged | No Treatment | FCC | Ductile | N/A
1 | AAD | AAD01 | 0 | 30 | 10 | 0 | 10 | 0 | 30 | 20 | 335.5918 | 47.1 | 600 | 0 | 29.6 | 10.6 | 0 | 9.9 | 0 | 28.6 | 21.2 | 234.4 | 9.6 | 625 | 0 | 1221 | 0 | 1.95 | 0 | 31 | 0 | 3.37 | 0.32 | 203.35 | 7.86 | [9 empty] | 0 | Forged | No Treatment | FCC | Ductile | N/A
1 | AAD | AAD02 | 0 | 40 | 5 | 0 | 15 | 0 | 15 | 25 | 359.5724 | -3 | 505 | 0 | 39.4 | 5.3 | 0 | 14.9 | 0 | 14.3 | 26.1 | 287.7 | 12.9 | 551 | 29.1 | 1504 | 11.3 | 2.73 | 0.14 | 24 | 1.1 | 3.82 | 0.25 | 234.03 | 14.27 | [9 empty] | 0 | Forged | No Treatment | FCC | Ductile | N/A
1 | AAD | AAD03 | 0 | 5 | 5 | 0 | 30 | 0 | 45 | 15 | 261.1805 | 19.5 | 805 | 0 | 5.3 | 5.3 | 0 | 30.4 | 0 | 43.2 | 15.8 | 183.9 | 5.7 | 361 | 13.6 | 842 | 37.3 | 2.33 | 0.14 | 34 | 2.1 | 2.38 | 0.06 | 211.23 | 5.84 | [9 empty] | 0 | Forged | No Treatment | FCC | Ductile | N/A
1 | AAD | AAD04 | 0 | 20 | 5 | 0 | 25 | 0 | 35 | 15 | 275.7386 | -32.5 | 695 | 0 | 20.2 | 5.3 | 0 | 25.2 | 0 | 33.5 | 15.8 | 190.2 | 10.9 | 391 | 15.7 | 822 | 28.5 | 2.1 | 0.11 | 30 | 0.2 | 2.3 | 0.02 | 210.99 | 4.84 | [9 empty] | 0 | Forged | No Treatment | FCC | Ductile | N/A
1 | AAD | AAD05 | 0 | 40 | 25 | 0 | 10 | 0 | 20 | 5 | 203.7096 | -85.3 | 535 | 0 | 39.2 | 26.2 | 0 | 10 | 0 | 19.2 | 5.3 | 284 | 9.9 | 502 | 24 | 996 | 30.3 | 1.98 | 0.11 | 32 | 2.5 | 2.77 | 0.08 | 215.81 | 7.71 | [9 empty] | 0 | Forged | No Treatment | FCC | Ductile | N/A
1 | AAD | AAD06 | 0 | 35 | 15 | 0 | 10 | 0 | 25 | 15 | 303.7174 | -7.5 | 565 | 0 | 34.5 | 15.7 | 0 | 10 | 0 | 24 | 15.8 | 230.7 | 10.1 | 521 | 20.2 | 1042 | 31.8 | 2 | 0.1 | 30 | 0.8 | 2.94 | 0.16 | 217.91 | 9.92 | [9 empty] | 0 | Forged | No Treatment | FCC | Ductile | N/A
1 | AAD | AAD07 | 0 | 20 | 10 | 0 | 10 | 0 | 45 | 15 | 292.577 | 37.4 | 705 | 0 | 20.1 | 10.6 | 0 | 10.1 | 0 | 43.2 | 15.9 | 204.2 | 15.9 | 443 | 9.4 | 986 | 50.7 | 2.23 | 0.12 | 34 | 2.7 | 2.93 | 0.1 | 219.29 | 9.71 | [9 empty] | 0 | Forged | No Treatment | FCC | Ductile | N/A
1 | AAD | AAD08 | 0 | 25 | 25 | 0 | 15 | 0 | 25 | 10 | 250.7809 | 3.2 | 620 | 0 | 24.7 | 26.2 | 0 | 14.7 | 0 | 23.9 | 10.6 | 239.7 | 11.1 | 491 | 5.9 | 945 | 15.1 | 1.92 | 0.04 | 29 | 1.5 | 2.77 | 0.15 | 216.71 | 4.13 | [9 empty] | 0 | Forged | No Treatment | FCC | Ductile | N/A
1 | AAD | AAD09 | 0 | 15 | 15 | 0 | 5 | 0 | 45 | 20 | 334.3645 | 185.8 | 710 | 0 | 15 | 15.8 | 0 | 4.9 | 0 | 43.3 | 21 | 235.1 | 16.8 | 525 | 8.3 | 1142 | 119.4 | 2.18 | 0.23 | 35 | 5.1 | 2.95 | 0.05 | 212.65 | 2.59 | [9 empty] | 0 | Forged | No Treatment | FCC | Ductile | N/A
1 | AAD | AAD10 | 0 | 5 | 5 | 0 | 30 | 0 | 55 | 5 | 156.4382 | 75.2 | 855 | 0 | 5.4 | 5.4 | 0 | 30.9 | 0 | 53.1 | 5.3 | 176.3 | 12.7 | 308 | 27 | 620 | 28.7 | 2.01 | 0.2 | 23 | 0.2 | 2.15 | 0.13 | 196.61 | 7.25 | [9 empty] | 0 | Forged | No Treatment | FCC | Ductile | N/A
1 | AAD | AAD11 | 0 | 20 | 10 | 0 | 5 | 0 | 40 | 25 | 363.087 | 220.2 | 665 | 0 | 19.8 | 10.5 | 0 | 4.9 | 0 | 38.5 | 26.3 | 285 | 12.6 | 590 | 80.5 | 1274 | 41.1 | 2.16 | 0.3 | 32 | 3.7 | 3.41 | 0.31 | 199.81 | 9.61 | [9 empty] | 0 | Forged | No Treatment | FCC | Ductile | N/A
1 | AAD | AAD12 | 0 | 20 | 15 | 0 | 0 | 0 | 35 | 30 | 386.2269 | 266.2 | 630 | [8 empty] | 525.6 | 8.5 | 559 | 0 | 561 | 0 | 1 | 0 | 0 | 0 | 5.96 | 1.08 | 207.91 | 16.42 | [9 empty] | 1 | Forged | No Treatment | FCC + FCC | Brittle | N/A
1 | AAD | AAD13 | 5 | 10 | 0 | 0 | 5 | 0 | 55 | 25 | 512.0471 | 257.7 | 750 | 3.1 | 10.4 | 0 | 0 | 5.2 | 0 | 54.7 | 26.6 | 271.6 | 11.4 | 669 | 0 | 1164 | 0 | 1.74 | 0 | 26 | 0 | 3.48 | 0.27 | 205 | 7.83 | [9 empty] | 0 | Forged | No Treatment | FCC | Ductile | N/A
1 | AAD | AAD14 | 0 | 15 | 15 | 0 | 15 | 0 | 40 | 15 | 286.9362 | 74.3 | 715 | 0 | 15.1 | 15.8 | 0 | 14.9 | 0 | 38.4 | 15.8 | 220.5 | 15.9 | 459 | 46.7 | 931 | 70.6 | 2.03 | 0.26 | 30 | 0.2 | 2.57 | 0.22 | 206.84 | 7.48 | [9 empty] | 0 | Forged | No Treatment | FCC | Ductile | N/A
1 | AAD | AAD15 | 0 | 25 | 5 | 0 | 10 | 0 | 35 | 25 | 358.3456 | 139.7 | 635 | 0 | 24.9 | 5.3 | 0 | 10 | 0 | 33.7 | 26.1 | 271.6 | 14 | 614 | 5.9 | 1311 | 3.3 | 2.14 | 0.02 | 37 | 1.3 | 3.02 | 0.08 | 213.68 | 5 | [9 empty] | 0 | Forged | No Treatment | FCC | Ductile | N/A
1 | AAD | AAD16 | 0 | 35 | 20 | 0 | 10 | 0 | 15 | 20 | 337.8624 | 61.9 | 520 | [8 empty] | 546 | 21.6 | 460 | 0 | 462 | 0 | 1 | 0 | 0 | 0 | 5.22 | 0.64 | 208.46 | 8.66 | [9 empty] | 1 | Forged | No Treatment | FCC + FCC | Brittle | N/A
1 | AAE | AAE01 | 0 | 0 | 20 | 0 | 55 | 0 | 25 | 0 | 67.3157 | -144.2 | 810 | 0 | 0 | 21.5 | 0 | 55.3 | 0 | 23.2 | 0 | 152.3 | 4.7 | 318 | 10 | 569 | 47.3 | 1.79 | 0.12 | 23 | 4.3 | 1.63 | 0.08 | 193.04 | 5.14 | [9 empty] | 0 | Forged | No Treatment | FCC | Ductile | N/A
1 | AAE | AAE02 | 0 | 10 | 0 | 0 | 0 | 0 | 75 | 15 | 278.3749 | -0.7 | 845 | 0 | 10.6 | 0 | 0 | 0 | 0 | 73.9 | 15.4 | 209.9 | 38.1 | 398 | 23.7 | 899 | 27.2 | 2.26 | 0.07 | 36 | 1 | 2.42 | 0.11 | 212.4 | 5.53 | [9 empty] | 0 | Forged | No Treatment | BCC | Ductile | N/A
1 | AAE | AAE03 | 0 | 50 | 5 | 0 | 15 | 0 | 5 | 25 | 365.4429 | -42.4 | 425 | 0 | 48.8 | 5.3 | 0 | 15 | 0 | 4.9 | 26 | 277.6 | 14.8 | 539 | 38.6 | 1581 | 81.5 | 2.93 | 0.36 | 27 | 4.1 | 3.37 | 0.41 | 225.55 | 14.12 | [9 empty] | 0 | Forged | No Treatment | FCC | Ductile | N/A
1 | AAE | AAE04 | 0 | 35 | 20 | 0 | 30 | 0 | 15 | 0 | 112.7525 | -153.5 | 580 | 0 | 35 | 20.6 | 0 | 29.9 | 0 | 14.5 | 0 | 204.3 | 9.9 | 448 | 9.7 | 892 | 26.1 | 1.99 | 0.1 | 31 | 3.5 | 2.19 | 0.1 | 209.36 | 6.76 | [9 empty] | 0 | Forged | No Treatment | FCC | Ductile | N/A
1 | AAE | AAE05 | 0 | 65 | 15 | 0 | 0 | 0 | 10 | 10 | 266.8286 | -141.6 | 370 | 0 | 64 | 15.8 | 0 | 0 | 0 | 9.8 | 10.5 | 274 | 19.1 | 548 | 27.8 | 960 | 15.3 | 1.75 | 0.12 | 22 | 2 | 3.09 | 0.14 | 237.14 | 8.06 | [9 empty] | 0 | Forged | No Treatment | FCC | Ductile | N/A
1 | AAE | AAE06 | 0 | 10 | 0 | 0 | 30 | 0 | 40 | 20 | 295.6444 | 16.1 | 760 | 0 | 10.4 | 0 | 0 | 30.6 | 0 | 38 | 21 | 200.2 | 19.7 | 336 | 0.2 | 850 | 34.7 | 2.53 | 0.1 | 36 | 1.5 | 2.33 | 0.1 | 195.94 | 11.25 | [9 empty] | 0 | Forged | No Treatment | FCC | Ductile | N/A
1 | AAE | AAE07 | 0 | 15 | 20 | 0 | 15 | 0 | 40 | 10 | 243.8178 | 33.1 | 720 | 0 | 15.1 | 21.2 | 0 | 14.9 | 0 | 38.1 | 10.7 | 196.7 | 7.2 | 431 | 1.5 | 895 | 6.5 | 2.08 | 0.03 | 32 | 0 | 2.43 | 0.15 | 196.74 | 11.87 | [9 empty] | 0 | Forged | No Treatment | FCC | Ductile | N/A
1 | AAE | AAE08 | 0 | 40 | 5 | 0 | 15 | 0 | 20 | 20 | 333.2168 | -63.8 | 530 | 0 | 39.6 | 5.3 | 0 | 15.1 | 0 | 19.2 | 20.8 | 289.8 | 11.2 | 518 | 46.5 | 1325 | 64.3 | 2.56 | 0.1 | 21 | 1.9 | 3.42 | 0.13 | 234.77 | 3.79 | [9 empty] | 0 | Forged | No Treatment | L12 | Ductile | N/A
1 | AAE | AAE09 | 0 | 25 | 0 | 0 | 35 | 0 | 35 | 5 | 157.4525 | 407.7 | 705 | 0 | 25.6 | 0 | 0 | 36 | 0 | 33.3 | 5.2 | 160 | 9.5 | 305 | 0.4 | 557 | 26.5 | 1.83 | 0.09 | 20 | 1.8 | 1.8 | 0.06 | 162.96 | 4.45 | [9 empty] | 0 | Forged | No Treatment | FCC | Ductile | N/A
1 | AAE | AAE10 | 0 | 20 | 5 | 0 | 15 | 0 | 40 | 20 | 322.36 | 661.9 | 690 | 0 | 20.2 | 5.3 | 0 | 15.1 | 0 | 38.4 | 20.9 | 244.6 | 7.5 | 244 | 7.1 | 644 | 47.6 | 2.64 | 0.27 | 39 | 4.9 | 1.85 | 0.04 | 178.91 | 2.38 | [9 empty] | 0 | Forged | No Treatment | FCC | Ductile | N/A
1 | AAE | AAE11 | 0 | 20 | 10 | 0 | 0 | 0 | 45 | 25 | 370.6097 | 723.5 | 675 | 0 | 20 | 10.4 | 0 | 0 | 0 | 43.5 | 26.2 | 248.9 | 26.1 | 615 | 18.1 | 1256 | 70.8 | 2.04 | 0.06 | 36 | 0.2 | 3 | 0.24 | 211.02 | 6.83 | [9 empty] | 0 | Forged | No Treatment | FCC | Ductile | N/A
1 | AAE | AAE12 | 5 | 5 | 0 | 0 | 40 | 0 | 45 | 5 | 407.601 | 472.4 | 820 | 3.9 | 5.6 | 0 | 0 | 42.2 | 0 | 42.8 | 5.5 | 150.2 | 7.2 | 477 | 0.3 | 1062 | 26.6 | 2.23 | 0.05 | 34 | 1.7 | 2.69 | 0.07 | 211.67 | 4.99 | [9 empty] | 0 | Forged | No Treatment | FCC | Ductile | N/A
1 | AAE | AAE13 | 0 | 10 | 5 | 0 | 10 | 0 | 55 | 20 | 322.7157 | 678.9 | 780 | 0 | 10.3 | 5.4 | 0 | 10.1 | 0 | 53.3 | 20.9 | 244.7 | 24.8 | 469 | 37.6 | 1040 | 60.2 | 2.22 | 0.14 | 33 | 1.9 | 2.76 | 0.16 | 211.4 | 5.56 | [9 empty] | 0 | Forged | No Treatment | FCC | Ductile | N/A
1 | AAE | AAE14 | 0 | 20 | 20 | 0 | 15 | 0 | 30 | 15 | 289.5828 | 630.3 | 655 | 0 | 19.8 | 21.1 | 0 | 14.8 | 0 | 28.5 | 15.9 | 270.9 | 8.8 | 470 | 5 | 967 | 63.9 | 2.06 | 0.11 | 31 | 1.7 | 2.51 | 0.2 | 193.22 | 12.63 | [9 empty] | 0 | Forged | No Treatment | FCC | Ductile | N/A
1 | AAE | AAE15 | 0 | 30 | 5 | 0 | 15 | 0 | 20 | 30 | 368.673 | 707.5 | 560 | [8 empty] | 444 | 23.6 | [8 empty] | 4.28 | 1.15 | 202.06 | 11.59 | [9 empty] | 1 | Forged | No Treatment | FCC + FCC | Brittle | N/A
1 | AAE | AAE16 | 0 | 30 | 0 | 0 | 15 | 0 | 50 | 5 | 148.4222 | 412.1 | 705 | 0 | 30.9 | 0 | 0 | 15.6 | 0 | 48.4 | 5.2 | 177.1 | 15.4 | 339 | 10.9 | 620 | 11.2 | 1.83 | 0.1 | 22 | 1.7 | 1.92 | 0.03 | 188.44 | 2.22 | [9 empty] | 0 | Forged | No Treatment | FCC | Ductile | N/A
2 | BAA | BAA01 | 4 | 8 | 4 | 4 | 16 | 12 | 48 | 4 | 364.1665 | 228.4 | 808 | 4.1 | 8.2 | 4.2 | 4.1 | 16.1 | 12.2 | 47.1 | 4.1 | 158.8 | 9.3 | 277.1 | 5.8 | 930.4 | 10.4 | 3.36 | 0.08 | 41 | 0.2 | 2.14 | 0.07 | 198.95 | 5.38 | 2.4693 | 0.012232 | 2.3016 | 0.12144 | 1.0729 | 0.056856 |  | 2.9365 |  | 0 | Forged | 925C for 30min/ water quench | FCC | N/A | 19.9
2 | BAA | BAA02 | 4 | 16 | 0 | 4 | 12 | 8 | 52 | 4 | 372.387 | 195.2 | 780 | 3.7 | 16.2 | 0 | 4.2 | 12.4 | 8.3 | 51.2 | 4 | 152.1 | 7.4 | 267.5 | 0.1 | 949.4 | 13.7 | 3.55 | 0.05 | 42.3 | 0.2 | 1.99 | 0.06 | 192.46 | 4.51 | 2.4502 | 0.052253 | 2.3212 | 0.043863 | 1.0556 | 0.030077 |  | 2.9591 |  | 0 | Forged | 925C for 30min/ water quench | FCC | N/A | 19
2 | BAA | BAA03 | 4 | 12 | 8 | 4 | 16 | 8 | 48 | 0 | 345.3217 | 131.5 | 792 | 4 | 12.2 | 8.3 | 4.1 | 16.2 | 8.1 | 47.1 | 0 | 131 | 6.3 | 226.3 | 2.3 | 888.3 | 1.5 | 3.92 | 0.04 | 42.2 | 1.9 | 1.86 | 0.06 | 188.59 | 6.99 | 2.1654 | 0.035163 | 1.9055 | 0.074125 | 1.1364 | 0.047905 |  | 3.1526 |  | 0 | Forged | 925C for 30min/ water quench | FCC | N/A | 24
2 | BAA | BAA04 | 0 | 12 | 8 | 4 | 16 | 20 | 36 | 4 | 156.6231 | 133 | 764 | 0 | 11.8 | 8.1 | 4.1 | 15.9 | 20.5 | 35.4 | 4 | 144.9 | 4.4 | 271.2 | 0 | 906 | 29.7 | 3.34 | 0.11 | 39.1 | 1.8 | 1.91 | 0.05 | 183.07 | 9.25 | 2.291 | 0.027998 | 2.0987 | 0.057158 | 1.0916 | 0.032585 |  | 3.0053 |  | 0 | Forged | 925C for 30min/ water quench | FCC | N/A | 15
2 | BAA | BAA05 | 4 | 12 | 8 | 0 | 8 | 8 | 56 | 4 | 388.7774 | 204.2 | 784 | 4 | 12.2 | 8.3 | 0 | 8.2 | 8.1 | 55.1 | 4.1 | 166.6 | 8.3 | 304.1 | 2 | 938.4 | 15.4 | 3.09 | 0.05 | 39 | 0.7 | 2.25 | 0.06 | 202.62 | 6.62 | 2.7849 | 0.081581 | 2.5533 | 0.038383 | 1.0907 | 0.035912 |  | 2.8835 |  | 0 | Forged | 925C for 30min/ water quench | FCC | N/A | 26
2 | BAA | BAA06 | 4 | 0 | 8 | 4 | 24 | 12 | 44 | 4 | 349.4922 | 180.6 | 840 | 4.1 | 0 | 8.4 | 4.1 | 23.9 | 12.1 | 43.3 | 4.1 | 135.8 | 6.6 | 241.5 | 2.1 | 864.2 | 55.1 | 3.58 | 0.23 | 41.8 | 2.9 | 1.84 | 0.08 | 180.09 | 9.6 | 2.1313 | 0.044577 | 1.8867 | 0.035883 | 1.1297 | 0.031935 |  | 3.167 |  | 0 | Forged | 925C for 30min/ water quench | FCC | N/A | 28
2 | BAA | BAA07 | 4 | 12 | 0 | 0 | 16 | 8 | 52 | 8 | 400.6485 | 250 | 780 | 4.4 | 12.1 | 0 | 0 | 16.2 | 8.1 | 50.9 | 8.2 | 198.3 | 6.8 | 392.9 | 3.6 | 1069.3 | 39.3 | 2.72 | 0.1 | 33.7 | 2.6 | 2.42 | 0.03 | 197.69 | 1.26 | 2.8834 | 0.063479 | 2.7025 | 0.053542 | 1.0669 | 0.0316 |  | 2.6245 |  | 0 | Forged | 925C for 30min/ water quench | FCC | N/A | 18
2 | BAA | BAA08 | 0 | 24 | 8 | 0 | 12 | 16 | 32 | 8 | 215.3815 | 165.8 | 664 | 0 | 23.8 | 8.3 | 0 | 12.2 | 16.3 | 31.5 | 8.2 | 145.9 | 5.5 | 270.7 | 4.3 | 957.6 | 3.6 | 3.54 | 0.06 | 40.3 | 0.2 | 1.96 | 0.05 | 193.2 | 7.63 | 3.09 | 0.099646 | 2.4714 | 0.075998 | 1.2503 | 0.055712 |  | 2.9387 |  | 0 | Forged | 925C for 30min/ water quench | FCC | N/A | 20
2 | BAA | BAA09 | 4 | 16 | 8 | 0 | 12 | 0 | 48 | 12 | 447.1938 | 54.1 | 728 | 4 | 16.2 | 8.2 | 0 | 12.2 | 0 | 47.1 | 12.2 | 191 | 8.6 | 444.3 | 3.8 | 1180.3 | 43.8 | 2.66 | 0.1 | 41.6 | 2.7 | 2.64 | 0.07 | 212.29 | 7.68 | 3.0982 | 0.10054 | 2.8775 | 0.07237 | 1.0767 | 0.044206 |  | 2.5633 |  | 0 | Forged | 925C for 30min/ water quench | FCC | N/A | 26
2 | BAA | BAA10 | 4 | 0 | 4 | 0 | 20 | 8 | 52 | 12 | 407.4645 | 293.4 | 832 | 4.3 | 0 | 4.2 | 0 | 20.1 | 8.1 | 51 | 12.3 | 160.8 | 13.1 | 304.8 | 1.9 | 950.9 | 27.3 | 3.12 | 0.09 | 40 | 1.1 | 2.18 | 0.03 | 181.2 | 13.16 | 2.5485 | 0.056463 | 2.3813 | 0.062549 | 1.0702 | 0.036776 |  | 2.9167 |  | 0 | Forged | 925C for 30min/ water quench | FCC | N/A | 18
2 | BAA | BAA11 | 0 | 16 | 0 | 4 | 20 | 20 | 28 | 12 | 223.1039 | 258.3 | 716 | 0 | 15.9 | 0 | 4.1 | 19.3 | 20.4 | 27.9 | 12.4 | 166 | 3.4 | 256.1 | 0 | 515.8 | 0 | 2.01 | 0 | 16.8 | 0 | 2.03 | 0.1 | 178.26 | 6.77 | 2.4048 | 0.056443 | 2.1348 | 0.063107 | 1.1265 | 0.042519 |  | 3.3826 |  | 0 | Forged | 925C for 30min/ water quench | FCC | N/A | 20
2 | BAA | BAA12 | 0 | 0 | 8 | 4 | 16 | 12 | 52 | 8 | 195.766 | 296.4 | 864 | 0 | 0 | 8.2 | 4.2 | 16 | 12.4 | 51.1 | 8.2 | 149.5 | 5 | 264.8 | 3.2 | 945.9 | 2.8 | 3.57 | 0.04 | 43.1 | 1.1 | 1.93 | 0.07 | 187.31 | 7.28 | 2.3177 | 0.11031 | 2.1109 | 0.030945 | 1.098 | 0.05468 |  | 2.991 |  | 0 | Forged | 925C for 30min/ water quench | FCC | N/A | 23
2 | BAA | BAA13 | 4 | 20 | 4 | 4 | 16 | 0 | 52 | 0 | 345.9033 | 36.5 | 768 | 4.2 | 20.6 | 4.2 | 4.4 | 16.7 | 0 | 50 | 0 | 143.6 | 11 | 210.1 | 12.6 | 761.3 | 4.2 | 3.62 | 0.22 | 35.7 | 1.5 | 1.9 | 0.04 | 195.54 | 10.54 | 2.2428 | 0.075286 | 1.9923 | 0.085855 | 1.1257 | 0.061494 |  | 3.2053 |  | 0 | Forged | 925C for 30min/ water quench | FCC | N/A | 32
2 | BAA | BAA14 | 0 | 16 | 8 | 4 | 16 | 20 | 36 | 0 | 108.1029 | 75.5 | 752 | 0 | 16.1 | 8.3 | 4.1 | 16 | 20.2 | 35.3 | 0 | 136.3 | 4.8 | 257.3 | 5.1 | 801.2 | 9 | 3.11 | 0.07 | 34.3 | 2.5 | 1.9 | 0.11 | 189.94 | 8.73 | 2.2007 | 0.066649 | 1.918 | 0.11853 | 1.1474 | 0.078966 |  | 3.069 |  | 0 | Forged | 925C for 30min/ water quench | FCC | N/A | 21
2 | BAA | BAA15 | 0 | 20 | 8 | 4 | 0 | 20 | 44 | 4 | 169.3251 | 136.9 | 732 | 0 | 18.6 | 8 | 4.2 | 0 | 20.5 | 44.8 | 3.9 | 161.2 | 5.8 | 319.3 | 0.7 | 1043.6 | 33.9 | 3.27 | 0.11 | 40.7 | 2 | 2.2 | 0.06 | 201.32 | 6.66 | 2.5561 | 0.10556 | 2.3088 | 0.10084 | 1.1072 | 0.066552 |  | 2.8216 |  | 0 | Forged | 925C for 30min/ water quench | FCC | N/A | 19
2 | BAA | BAA16 | 4 | 12 | 0 | 12 | 20 | 8 | 44 | 0 | 322.7523 | 118 | 824 | 3.9 | 12.2 | 0 | 11.9 | 20.3 | 8.4 | 43.2 | 0 | 132.7 | 5.3 | 212.6 | 0.7 | 791.6 | 30.6 | 3.72 | 0.14 | 39 | 2.6 | 1.79 | 0.04 | 170.41 | 5.59 | 2.2296 | 0.045134 | 1.9783 | 0.046699 | 1.127 | 0.035047 |  | 3.2455 |  | 0 | Forged | 925C for 30min/ water quench | FCC | N/A | 29
2 | BBA | BBA01 | 4 | 8 | 4 | 4 | 16 | 12 | 48 | 4 | 364.1665 | 228.4 | 808 | 4.1 | 8.2 | 4.2 | 4.2 | 16.1 | 12.2 | 47 | 4.1 | 140.2 | 3.8 | 284.2 | 34.3 | 988.8 | 52.7 | 3.48 | 0.46 | 41.2 | 2.3 | 2.4207 | 0.17104 | 177.9897 | 10.3923 | 2.6871 | 0.18083 | 2.4096 | 0.19394 | 1.1152 | 0.11699 |  | 2.9206 |  | 0 | Cold Rolled | 950C for 30min/ water quench | FCC | N/A | 26.24 | Sample Remade due to chemistry issues
2 | BBA | BBA02 | 4 | 16 | 0 | 4 | 12 | 8 | 52 | 4 | 372.387 | 195.2 | 780 | 4.2 | 15 |  | 4.2 | 12.2 | 8.2 | 52.2 | 4.1 | 151.5 | 5.7 | 301 | 6.6 | 1079.9 | 27.4 | 3.59 | 0.12 | 44.8 | 0.3 |  |  |  |  | 2.4598 | 0.13407 | 2.101 | 0.14016 | 1.1708 | 0.10086 |  |  |  | 0 | Cold Rolled | 950C for 30min/ water quench | FCC | N/A | 31.94 | Does not have Kolsky bar data and hence Depth of penetration cannot be estimated
2 | BBA | BBA03 | 4 | 12 | 8 | 4 | 16 | 8 | 48 | 0 | 345.3217 | 131.5 | 792 | 4.3 | 12.1 | 8.2 | 4.2 | 16.1 | 8.2 | 47 | 0 | 128.9 | 3.1 | 217.6 | 4.8 | 897.5 | 9.1 | 4.13 | 0.1 | 47.1 | 1.7 | 2.0337 | 0.12825 | 156.062 | 7.0267 | 2.2961 | 0.05377 | 1.9522 | 0.046341 | 1.1762 | 0.03922 |  | 3.1906 |  | 0 | Cold Rolled | 950C for 30min/ water quench | FCC | N/A | 39.92
2 | BBA | BBA04 | 0 | 12 | 8 | 4 | 16 | 20 | 36 | 4 | 156.6231 | 133 | 764 | N/A | N/A | N/A | N/A | N/A | N/A | N/A | N/A | 143.2 | 4.6 | [21 empty] | 0 | Cold Rolled | 950C for 30min/ water quench |  | N/A | 40.57 | Sample Remade due to chemistry issues, failed to give good tension samples
2 | BBA | BBA05 | 4 | 12 | 8 | 0 | 8 | 8 | 56 | 4 | 388.7774 | 204.2 | 784 | 4.1 | 12.2 | 8.2 | 0 | 8.2 | 8 | 55.2 | 4.1 | 157.8 | 3.7 | 313.1 | 5.7 | 1160.3 | 15.9 | 3.71 | 0.08 | 47.8 | 0.9 | 2.2984 | 0.17156 | 180.2587 | 13.3262 | 2.5397 | 0.088128 | 2.2771 | 0.16766 | 1.1153 | 0.090781 |  | 2.791 |  | 0 | Cold Rolled | 950C for 30min/ water quench | FCC | N/A | 38.83
2 | BBA | BBA06 | 4 | 0 | 8 | 4 | 24 | 12 | 44 | 4 | 349.4922 | 180.6 | 840 | 4.2 | 0 | 8.3 | 4.1 | 24 | 11.9 | 43.4 | 4.1 | 118.6 | 2.1 | 230.5 | 3.6 | 976.4 | 27.2 | 4.24 | 0.14 | 49 | 2.8 | 2.0418 | 0.1035 | 165.3418 | 8.6277 | 2.3118 | 0.050424 | 1.9675 | 0.053873 | 1.175 | 0.041132 |  | 3.0928 |  | 0 | Cold Rolled | 950C for 30min/ water quench | FCC | N/A | 46.4
2 | BBA | BBA07 | 4 | 12 | 0 | 0 | 16 | 8 | 52 | 8 | 400.6485 | 250 | 780 | 5 | 12.3 | 0 | 0 | 16.2 | 7.9 | 50.5 | 8.1 | 187.1 | 8.4 | 410.3 |  | 1259.2 |  | 3.07 |  | 40.6 |  | 2.6648 | 0.18124 | 251.5254 | 11.8935 | 3.0392 | 0.10573 | 2.6786 | 0.13125 | 1.1346 | 0.068182 |  | 2.5602 |  | 0 | Cold Rolled | 950C for 30min/ water quench | FCC | N/A | 25.5
2 | BBA | BBA08 | 0 | 24 | 8 | 0 | 12 | 16 | 32 | 8 | 215.3815 | 165.8 | 664 | 0 | 22.9 | 8.1 | 0 | 12.2 | 16 | 32.7 | 8.1 | 135.8 | 5.9 | 270.2 | 2.3 | 1049.1 | 25.2 | 3.88 | 0.1 | 45.4 | 1.5 | 2.3046 | 0.17062 | 163.6149 | 8.4356 | 2.6153 | 0.07816 | 2.2694 | 0.1238 | 1.1524 | 0.071683 |  | 2.9277 |  | 0 | Cold Rolled | 950C for 30min/ water quench | FCC | N/A | 33.91
2 | BBA | BBA09 | 4 | 16 | 8 | 0 | 12 | 0 | 48 | 12 | 447.1938 | 54.1 | 728 | 4.9 | 16.1 | 8.2 | 0 | 12 | 0 | 46.6 | 12.1 | 200.9 | 8 | [8 empty] | 2.8182 | 0.09638 | 217.16 | 11.8764 | 3.4099 | 0.12638 | 2.9579 | 0.066206 | 1.1528 | 0.049912 |  | 2.668 |  | 0 | Cold Rolled | 950C for 30min/ water quench | FCC | N/A | 30.79 | Sample Remade due to chemistry issues, failed to give good tension samples
2 | BBA | BBA10 | 4 | 0 | 4 | 0 | 20 | 8 | 52 | 12 | 407.4645 | 293.4 | 832 | 4.4 | 0 | 4.2 | 0 | 20.2 | 8 | 51 | 12.2 | 171.8 | 8.6 | 365.7 | 10.6 | 1276.4 | 25.8 | 3.49 | 0.12 | 46.6 | 0.3 | 2.3436 | 0.11628 | 221.1376 | 29.7658 | 2.7849 | 0.12771 | 2.3859 | 0.10359 | 1.1673 | 0.073712 |  | 2.6448 |  | 0 | Cold Rolled | 950C for 30min/ water quench | FCC | N/A | 35.98
2 | BBA | BBA11 | 0 | 16 | 0 | 4 | 20 | 20 | 28 | 12 | 223.1039 | 258.3 | 716 | 0 | 16.1 | 0 | 4 | 20.1 | 20.3 | 27.4 | 12 | 154.4 | 4.1 | 348.8 |  | 1070.6 |  | 3.07 |  | 38.6 |  | 2.2304 | 0.14844 | 174.1681 | 5.9513 | 2.5044 | 0.099786 | 2.1341 | 0.038359 | 1.1735 | 0.051295 |  | 2.7174 |  | 0 | Cold Rolled | 950C for 30min/ water quench | FCC | N/A | 17.69
2 | BBA | BBA12 | 0 | 0 | 8 | 4 | 16 | 12 | 52 | 8 | 195.766 | 296.4 | 864 | 0 | 0 | 8.3 | 4.1 | 16.1 | 12.3 | 51.2 | 8 | 148 | 8.8 | 316 | 8.5 | 1101.1 | 40 | 3.48 | 0.16 | 43.5 | 0.8 | 2.2451 | 0.08134 | 234.504 | 8.8136 | 2.5206 | 0.11959 | 2.2037 | 0.086431 | 1.1438 | 0.070407 |  | 2.8202 |  | 0 | Cold Rolled | 950C for 30min/ water quench | FCC | N/A | 32.26
2 | BBA | BBA13 | 4 | 20 | 4 | 4 | 16 | 0 | 52 | 0 | 345.9033 | 36.5 | 768 | 4 | 20.4 | 4.1 | 4.2 | 16.3 | 0 | 51 | 0 | 106.8 | 2.1 | 176.8 | 2.3 | 800.2 | 3.2 | 4.53 | 0.06 | 42 | 1.1 | 2.0598 | 0.18693 | 182.7973 | 15.4386 | 2.1359 | 0.050155 | 1.8768 | 0.088529 | 1.1381 | 0.059967 |  | 3.3544 |  | 0 | Cold Rolled | 950C for 30min/ water quench | FCC | N/A | 101.01
2 | BBA | BBA14 | 0 | 16 | 8 | 4 | 16 | 20 | 36 | 0 | 108.1029 | 75.5 | 752 | 0 | 16.1 | 8.2 | 4 | 16 | 20.3 | 35.3 | 0 | 132.1 | 2.4 | 259.4 | 3.4 | 953.9 | 46.1 | 3.68 | 0.18 | 41.4 | 2.4 | 2.0491 | 0.14439 | 229.8724 | 15.3713 | 2.3447 | 0.089568 | 1.9997 | 0.060008 | 1.1725 | 0.056957 |  | 3.0166 |  | 0 | Cold Rolled | 950C for 30min/ water quench | FCC | N/A | 34.3
2 | BBA | BBA15 | 0 | 20 | 8 | 4 | 0 | 20 | 44 | 4 | 169.3251 | 136.9 | 732 | 0 | 19.9 | 8.2 | 4.2 | 0 | 20.5 | 43.2 | 4 | 154 | 7.2 | 340.8 |  | 1095.8 |  | 3.22 |  | 41 |  | 2.2466 | 0.12215 | 263.5115 | 13.1637 | 2.5175 | 0.090484 | 2.2252 | 0.10316 | 1.1314 | 0.066364 |  | 2.7421 |  | 0 | Cold Rolled | 950C for 30min/ water quench | FCC | N/A | 39.16
2 | BBA | BBA16 | 4 | 12 | 0 | 12 | 20 | 8 | 44 | 0 | 322.7523 | 118 | 824 | 4.1 | 12.3 | 0 | 11.8 | 20.4 | 8.1 | 43.2 | 0 | 124.5 | 5 | 209.6 | 5.3 | 846.1 | 9.7 | 4.04 | 0.11 | 42.4 | 1.8 | 2.6567 | 0.17891 | 141.5905 | 8.2331 | 2.4983 | 0.088974 | 2.2915 | 0.11115 | 1.0902 | 0.065606 |  | 3.2936 |  | 0 | Cold Rolled | 950C for 30min/ water quench | FCC | N/A | 43.31 | Sample Remade due to chemistry issues
2 | BBA | BBA17 | 4 | 0 | 4 | 4 | 16 | 12 | 56 | 4 | 391.1896 | 91.8105 | 872 | 4.2167 | 0 | 4.18 | 4.0807 | 16.32 | 12.0627 | 55.0013 | 4.1407 | 156.5 | 3.2 | 310.2 | 8.3 | 1057.5 | 16 | 3.41 | 0.1 | 42 | 3.1 | 2.1446 | 0.08979 | 189.5437 | 12.071 | 2.5076 | 0.084611 | 2.2047 | 0.11855 | 1.1374 | 0.072202 |  | 2.8451 |  | 0 | Cold Rolled | 950C for 30min/ water quench | FCC | N/A | 26
2 | BBA | BBA18 | 0 | 4 | 8 | 4 | 16 | 20 | 44 | 4 | 258.4415 | 52.5561 | 828 | 0 | 4.0713 | 8.2267 | 4.0667 | 16.108 | 20.192 | 43.2667 | 4.07 | 132.3 | 2.5 | 267 |  | 1019.4 |  | 3.82 |  | 46.7 |  | 2.0628 | 0.13965 | 199.9796 | 12.2603 | 2.1623 | 0.086353 | 1.8443 | 0.063722 | 1.1724 | 0.061913 |  | 2.9422 |  | 0 | Cold Rolled | 950C for 30min/ water quench | FCC | N/A | 41
2 | BBA | BBA19 | 4 | 8 | 0 | 12 | 20 | 8 | 48 | 0 | 535.383 | 307.075 | 856 | 3.9773 | 8.11 | 0 | 11.9013 | 20.3593 | 8.2173 | 47.4367 | 0 | 124.8 | 4 | 232.6 | 1.7 | 911.2 | 19.2 | 3.92 | 0.09 | 42.1 | 0.7 | 1.8937 | 0.09843 | 189.5024 | 6.9908 | 2.3627 | 0.075194 | 2.0135 | 0.077033 | 1.1734 | 0.058397 |  | 3.1075 |  | 0 | Cold Rolled | 950C for 30min/ water quench | FCC | N/A | 43
2 | BBB | BBB01 | 0 | 24 | 4 | 0 | 8 | 4 | 36 | 24 | 844.0997 | 276.7417 | 644 | 0 | 20.5 | 4.2 | 0 | 8.1 | 4 | 38.9 | 24.4 | 203.7 | 5.4 | 431.54 | 9.4 | 1447.09 | 31.1 | 3.35 | 0.1 | 48.8 | 1.4 | 2.74 | 0.11 | 207.26 | 5.75 | 3.0688 | 0.075173 | 2.8036 | 0.06833 | 1.0946 | 0.037825 |  | 2.4472 |  | 0 | Cold Rolled | 950C for 30min/ water quench | FCC | N/A
2 | BBB | BBB02 | 4 | 32 | 8 | 4 | 4 | 20 | 24 | 4 | 409.1121 | 137.1925 | 600 | 4.2 | 30.4 | 8.2 | 4.1 | 4.1 | 20.1 | 24.7 | 4.1 | 157.9 | 6.4 | 311.4 | 3.1 | 1127.03 | 11.7 | 3.62 | 0.05 | 48.8 | 0.5 | 2.22 | 0.08 | 195.91 | 8.51 | 2.6986 | 0.090971 | 2.3175 | 0.062339 | 1.1644 | 0.05022 |  | 2.8406 |  | 0 | Cold Rolled | 950C for 30min/ water quench | FCC | N/A | 40.59
2 | BBB | BBB03 | 4 | 0 | 12 | 4 | 4 | 16 | 52 | 8 | 572.302 | 218.7158 | 832 | 4.1 |  | 12.3 | 4.1 | 4.1 | 16.1 | 51.2 | 8.2 | 162.2 | 4.4 | 307.14 | 2.5 | 1219.51 | 18.7 | 3.97 | 0.07 | 55.7 | 2.6 | 2.23 | 0.03 | 184.96 | 7.62 | 2.6924 | 0.095156 | 2.3201 | 0.0653 | 1.1605 | 0.052432 |  | 2.8094 |  | 0 | Cold Rolled | 950C for 30min/ water quench | FCC | N/A | 52.45
2 | BBB | BBB04 | 4 | 12 | 4 | 0 | 28 | 0 | 40 | 12 | 555.0568 | 22.0799 | 744 | 4 | 11.1 | 4.1 | 0 | 28 | 0 | 40.8 | 12 | 139.2 | 4.4 | 261.94 | 2 | 1097.43 | 35.3 | 4.19 | 0.14 | 50.6 | 2.3 | 2.11 | 0.1 | 193.96 | 8.01 | 2.5815 | 0.095639 | 2.131 | 0.038295 | 1.2114 | 0.049882 |  | 2.9413 |  | 0 | Cold Rolled | 950C for 30min/ water quench | FCC | N/A | 33.47
2 | BBB | BBB05 | 0 | 44 | 12 | 0 | 4 | 4 | 12 | 24 | 894.0828 | 100.788 | 460 | [31 empty] | 0 | Cold Rolled | 950C for 30min/ water quench | FCC+σ | N/A
2 | BBB | BBB06 | 0 | 16 | 20 | 0 | 4 | 4 | 36 | 20 | 776.1546 | 230.7398 | 672 | [31 empty] | 0 | Cold Rolled | 950C for 30min/ water quench | FCC+σ | N/A
2 | BBB | BBB07 | 4 | 40 | 0 | 0 | 12 | 4 | 36 | 4 | 220.1687 | 26.0423 | 596 | 4 | 39.1 | 0 | 0 | 12.3 | 3.9 | 36.7 | 4 | 125 | 5.6 | 211.35 | 3.5 | 900.56 | 1.3 | 4.26 | 0.07 | 45.3 | 0.6 | 1.75 | 0.03 | 189.59 | 9.7 | 2.2184 | 0.1302 | 1.8829 | 0.11614 | 1.1782 | 0.10032 |  | 3.1644 |  | 0 | Cold Rolled | 950C for 30min/ water quench | FCC | N/A | 48.77
2 | BBB | BBB08 | 4 | 8 | 12 | 4 | 4 | 24 | 40 | 4 | 413.9018 | 216.9931 | 764 | 3.8 | 8 | 12.3 | 4.2 | 4.1 | 24 | 39.4 | 4.1 | 143.2 | 3 | 282.39 | 1.6 | 1143.09 | 11.7 | 4.05 | 0.05 | 54.6 | 0.5 | 2.08 | 0.03 | 171.77 | 7.72 | 2.3993 | 0.045186 | 2.1029 | 0.096921 | 1.141 | 0.056806 |  | 2.8989 |  | 0 | Cold Rolled | 950C for 30min/ water quench | FCC | N/A | 40.11
2 | BBB | BBB09 | 0 | 4 | 8 | 0 | 4 | 28 | 40 | 16 | 557.0426 | 301.6946 | 764 | [31 empty] | 0 | Cold Rolled | 950C for 30min/ water quench | FCC+σ | N/A
2 | BBB | BBB10 | 4 | 0 | 4 | 4 | 8 | 16 | 52 | 12 | 699.3925 | 305.7715 | 836 | [31 empty] | 0 | Cold Rolled | 950C for 30min/ water quench | FCC | N/A
2 | BBB | BBB11 | 0 | 24 | 4 | 0 | 4 | 32 | 20 | 16 | 547.7037 | 186.8227 | 608 | [31 empty] | 0 | Cold Rolled | 950C for 30min/ water quench | FCC+σ | N/A
2 | BBB | BBB12 | 0 | 20 | 4 | 0 | 4 | 4 | 48 | 20 | 688.7459 | 264.082 | 704 | 0 | 20.2 | 4.2 | 0 | 4.1 | 4 | 47.1 | 20.4 | 207.5 | 5.2 | 418.34 |  | 1399.73 |  | 3.35 |  | 46.5 |  | 3.04 | 0.09 | 215 | 8.99 | 3.7485 | 0.18188 | 3.2489 | 0.15386 | 1.1538 | 0.078227 |  | 2.5233 |  | 0 | Cold Rolled | 950C for 30min/ water quench | FCC | N/A
2 | BBB | BBB13 | 0 | 40 | 4 | 0 | 28 | 4 | 4 | 20 | 722.0902 | 55.481 | 496 | 0 | 39.7 | 4.2 | 0 | 27.9 | 3.9 | 4.2 | 20.1 | 223.3 | 21.2 | 531.3 | 29.7 | 1312.87 | 0.4 | 2.47 | 0.14 | 28.2 | 2.2 | 2.54 | 0.16 | 203.53 | 12.28 | 3.2057 | 0.19145 | 2.8268 | 0.1128 | 1.134 | 0.081455 |  | 2.3077 |  | 0 | Cold Rolled | 950C for 30min/ water quench | FCC+σ | N/A
2 | BBB | BBB14 | 4 | 0 | 12 | 16 | 4 | 12 | 52 | 0 | 735.022 | 147.3682 | 896 | 4.4 | 0 | 12.1 | 15.7 | 4.1 | 12.4 | 51.3 | 0 | 138.3 | 2.2 | 269.65 | 3.7 | 1062.73 | 15.9 | 3.94 | 0.08 | 51.5 | 1.9 | 1.99 | 0.06 | 182.28 | 6.22 | 2.3341 | 0.064465 | 2.0101 | 0.077379 | 1.1611 | 0.055012 |  | 2.9586 |  | 0 | Cold Rolled | 950C for 30min/ water quench | FCC | N/A | 47.41
2 | BBB | BBB15 | 4 | 0 | 8 | 24 | 4 | 16 | 44 | 0 | 1004.1963 | 124.1429 | 908 | 4.3 | 0 | 8.3 | 23.5 | 4.1 | 16.2 | 43.7 | 0 | 139.6 | 3.5 | 261.17 | 6.5 | 1060.66 | 6.9 | 4.06 | 0.11 | 52.6 | 0.3 | 1.98 | 0.07 | 171.74 | 6.93 | 2.3413 | 0.060565 | 1.9267 | 0.093058 | 1.2152 | 0.066579 |  | 2.9795 |  | 0 | Cold Rolled | 950C for 30min/ water quench | FCC | N/A | 51.3
2 | BBB | BBB16 | 4 | 36 | 0 | 0 | 4 | 4 | 40 | 12 | 510.6149 | 78.4707 | 604 | [31 empty] | 0 | Cold Rolled | 950C for 30min/ water quench | FCC | N/A
2 | BBC | BBC01 | 4 | 12 | 4 | 4 | 20 | 16 | 32 | 8 |  | 178.6 |  | 4 | 12.2 | 4.2 | 4 | 20.1 | 16 | 31.4 | 8.2 | 132.3 | 3.97 | 254.55 | 2.3 | 1069.26 | 28.1 | 4.2 | 0.12 | 51.8 | 0.4 | 2.13 | 0.16 | 162.29 | 8.36 | 2.3584 | 0.091645 | 2.0232 | 0.07479 | 1.1657 | 0.050156 |  | 2.9624 |  |  | Cold Rolled | 950C for 30min/ water quench | FCC |  | 25.8
2 | BBC | BBC02 | 4 | 8 | 0 | 0 | 4 | 8 | 52 | 24 |  | 351.42 |  | 4 | 8.2 |  |  | 4.1 | 8 | 51.2 | 24.4 | 199.9 | 11.04 | 449.1 | 0.9 | 1462.73 | 40.8 | 3.26 | 0.09 | 48.4 | 2 | 2.63 | 0.13 | 191.23 | 7.05 | 3.0961 | 0.096965 | 2.6639 | 0.12008 | 1.1622 | 0.04985 |  | 2.4426 |  |  | Cold Rolled | 950C for 30min/ water quench | FCC |  | 14.7
2 | BBC | BBC03 | 4 | 4 | 12 | 0 | 0 | 4 | 52 | 24 |  | 327.28 |  | 4 | 4.1 | 12.2 |  |  | 3.9 | 51.3 | 24.4 | 320.6 | 11.79 | 719.13 | 12.5 | 1161.35 | 31.7 | 1.61 | 0.05 | 13.8 | 2.1 | 3.43 | 0.24 | 206.62 | 9.62 | 3.789 | 0.081214 | 3.3556 | 0.21422 | 1.1291 | 0.076038 |  | 2.2211 |  |  | Cold Rolled | 950C for 30min/ water quench | FCC+σ
2 | BBC | BBC04 | 4 | 0 | 4 | 0 | 4 | 4 | 60 | 24 |  | 327.77 |  | 4 |  | 4.2 |  | 4.1 | 4 | 59.3 | 24.5 | 200 | 8.8 | 445.73 | 2.2 | 1476.34 | 7.1 | 3.31 | 0.02 | 50.2 | 0 | 2.59 | 0.12 | 196.1 | 14.4 | 3.0926 |  | 2.7015 |  | 1.1448 |  |  | 2.4463 |  |  | Cold Rolled | 950C for 30min/ water quench | FCC |  | 15.5
2 | BBC | BBC05 | 0 | 24 | 8 | 0 | 16 | 40 | 4 | 8 |  | 15.73 | [33 empty] | Cold Rolled | 950C for 30min/ water quench
2 | BBC | BBC06 | 4 | 28 | 4 | 0 | 4 | 4 | 44 | 12 |  | 120.07 | [33 empty] | Cold Rolled | 950C for 30min/ water quench
2 | BBC | BBC07 | 4 | 32 | 4 | 0 | 0 | 4 | 44 | 12 |  | 106.94 | [33 empty] | Cold Rolled | 950C for 30min/ water quench
2 | BBC | BBC08 | 0 | 8 | 0 | 4 | 4 | 28 | 36 | 20 |  | 369 |  |  | 8.1 |  | 4.1 | 4.2 | 28.1 | 35.7 | 19.9 | 207.8 | 18.54 | 414.6 |  | 1021.45 |  | 2.46 |  | 24.5 |  | 2.54 | 0.29 | 160.84 | 12.08 | 2.7898 | 0.22689 | 2.4693 | 0.045154 | 1.1298 | 0.082922 |  | 2.5558 |  |  | Cold Rolled | 950C for 30min/ water quench | FCC+σ
2 | BBC | BBC09 | 0 | 36 | 4 | 0 | 16 | 16 | 8 | 20 |  | 94.32 | [33 empty] | Cold Rolled | 950C for 30min/ water quench
2 | BBC | BBC10 | 4 | 4 | 16 | 0 | 8 | 0 | 52 | 16 |  | 193.24 | [33 empty] | Cold Rolled | 950C for 30min/ water quench
2 | BBC | BBC11 | 4 | 12 | 4 | 4 | 12 | 16 | 36 | 12 |  | 234.32 |  | 4.3 | 12.2 | 4.2 | 3.9 | 12.2 | 15.9 | 35.1 | 12.3 | 155.7 | 2.83 | 290.05 | 2.5 | 1098.09 | 46 | 3.79 | 0.16 | 48.4 | 3.9 | 2.08 | 0.15 | 179.43 | 11.34 | 2.6136 | 0.05541 | 2.1607 | 0.12654 | 1.2096 | 0.052854 |  | 2.8601 |  |  | Cold Rolled | 950C for 30min/ water quench | FCC |  | 21.1
2 | BBC | BBC12 | 4 | 4 | 4 | 8 | 28 | 16 | 32 | 4 |  | 140.16 |  | 4.1 | 4.3 | 4.2 | 7.8 | 28 | 16.1 | 31.3 | 4.1 | 133.1 | 11.43 | 252.13 |  | 971.81 |  | 3.85 |  | 46.3 |  | 1.86 | 0.08 | 178.42 | 9.02 | 2.1754 | 0.050846 | 1.8061 | 0.10002 | 1.2044 | 0.05158 |  | 3.0439 |  |  | Cold Rolled | 950C for 30min/ water quench | FCC |  | 21
2 | BBC | BBC13 | 4 | 28 | 0 | 20 | 4 | 8 | 36 | 0 |  | 146.45 |  | 4.3 | 28 |  | 19.9 | 4.1 | 8.4 | 35.4 |  | 136.2 | 2.48 | 266.57 |  | 920.36 |  | 3.45 |  | 44.6 |  | 1.81 | 0.1 | 168.2 | 8.3 | 2.1332 | 0.076496 | 1.8386 | 0.03592 | 1.1602 | 0.039616 |  |  |  |  | Cold Rolled | 950C for 30min/ water quench | FCC |  | 19.8 | Does not have Kolsky bar data and hence Depth of penetration cannot be estimated
2 | BBC | BBC14 | 0 | 12 | 4 | 0 | 4 | 16 | 40 | 24 |  | 383.92 |  |  | 12.1 | 4.1 |  | 4.3 | 16.1 | 39 | 24.5 | 198.1 | 12.44 | 406.38 | 7.4 | 1293.44 | 4.5 | 3.18 | 0.06 | 39.6 | 2.2 | 2.54 | 0.27 | 192.43 | 6.65 | 3.1376 | 0.25761 | 2.6917 | 0.34179 | 1.1657 | 0.13641 |  | 2.5072 |  |  | Cold Rolled | 950C for 30min/ water quench | FCC+σ |  | 20.1
2 | BBC | BBC15 | 4 | 16 | 0 | 20 | 4 | 12 | 44 | 0 |  | 246.43 |  | 4.4 | 16.2 |  | 19.7 | 4.2 | 12.3 | 43.3 |  | 119.7 | 3.33 | 218.75 | 4.1 | 870.7 | 4.7 | 3.98 | 0.08 | 44.6 | 1.3 | 1.79 | 0.05 | 173.17 | 6.24 | 2.145 | 0.067872 | 1.7894 | 0.046146 | 1.1987 | 0.038264 |  | 3.2196 |  |  | Cold Rolled | 950C for 30min/ water quench | FCC |  | 25
2 | BBC | BBC16 | 4 | 28 | 4 | 0 | 8 | 0 | 40 | 16 |  | 40.81 | [33 empty] | Cold Rolled | 950C for 30min/ water quench